## паспорт
АТ "Укртрансгаз" | [5 empty] | ПАСПОРТ ФІЗИКО-ХІМІЧНИХ ПОКАЗНИКІВ ПРИРОДНОГО ГАЗУ №306 | [18 empty] | Маршрут №306
Філія "ОПЕРАТОР ГАЗОСХОВИЩ УКРАЇНИ" | [5 empty] | переданого Пролетарським ВУ ПЗГ філії "ОГУ" та прийнятого філією "Оператор газотранспортної системи України" АТ "Укртрансгаз"
Пролетарське ВУПЗГ
Вимірювальна хіміко-аналітична лабораторія
по газопроводу Пролетарська ПCГ-ШДКРІ
Свідоцтво № ПЧ 06-2/351-2019 чинно до 25.10.2020 р. | [20 empty] | за період з 01.12.2019р. по 31.12.2019р.
Число місяця | Компонентний склад, % мол. | [11 empty] | Фізико-хімічні показники газу обчислені на основі компонентного складу, 101,325 кПа | [9 empty] | Температура точки роси вологи (Р = 3.92 МПа), °С | Температура точки роси вуглеводнів, °С | Масова концентрація сірководню, г/м3 | Масова концентрація меркаптанової сірки, г/м3 | Маса механічних домішок, г/м3
[13 empty] | Густина абсолютна, кг/м3,при 20 ºС, | Температура вимірювання/згоряння при 20/25°С
| метан, С1 | етан, С2 | пропан, С3 | ізо-бутан, і-С4 | н-бутан, н-С4 | нео-пентан, нео-С5 | ізо-пентан, і-С5 | н-пентан, н-С5 | гексани та вищі, С6+ | кисень, О2 | азот, N2 | діоксид вуглецю, CО2 |  | Теплота згоряння нижча |  |  | Теплота згоряння вища |  |  | Число Воббе вище
[14 empty] | ккал/м3 | МДж/м3 | кВт⋅год/м3 | ккал/м3 | МДж/м3 | кВт⋅год/м3 | ккал/м3 | МДж/м3 | кВт⋅год/м3
1 | [13 empty] | 8374.2239 | 35.0612 | 9.7392 | 9274.1236 | 38.8289 | 10.7858 | 11986.0993 | 50.1834 | 13.9398
2 | 94.1498 | 3.0619 | 1.0903 | 0.1759 | 0.2254 | 0.0004 | 0.0527 | 0.0427 | 0.0714 | 0.0093 | 0.8571 | 0.2632 | 0.7178 | 8340.8571 | 34.9215 | 9.7004 | 9238.4161 | 38.6794 | 10.7443 | 11967.3022 | 50.1047 | 13.918 | -16.4 | -7.7
3 | 94.0188 | 3.1057 | 1.1158 | 0.1811 | 0.2385 | 0.0001 | 0.0576 | 0.0481 | 0.0897 | 0.0097 | 0.8687 | 0.266 | 0.7195 | 8357.1225 | 34.9896 | 9.7193 | 9255.7802 | 38.7521 | 10.7645 | 11975.2318 | 50.1379 | 13.9272 | -17.5 | -9.6
4 | 94.0148 | 3.1153 | 1.1178 | 0.1814 | 0.237 | 0.0002 | 0.0564 | 0.0472 | 0.0834 | 0.0103 | 0.8719 | 0.2642 | 0.7194 | 8355.1401 | 34.9813 | 9.717 | 9253.6545 | 38.7432 | 10.762 | 11973.9421 | 50.1325 | 13.9257 | -17.6 | -9.6
5 | 93.98 | 3.1284 | 1.1196 | 0.1814 | 0.2379 | 0.0006 | 0.0568 | 0.0477 | 0.0957 | 0.0095 | 0.8748 | 0.2677 | 0.7199 | 8360.0125 | 35.0017 | 9.7227 | 9258.8374 | 38.7649 | 10.768 | 11976.0678 | 50.1414 | 13.9282 | -17.5 | -10.5
6 | 94.0541 | 3.0955 | 1.1003 | 0.1775 | 0.23 | 0.0006 | 0.0536 | 0.0442 | 0.0884 | 0.0105 | 0.88 | 0.2653 | 0.7189 | 8349.145 | 34.9562 | 9.7101 | 9247.2056 | 38.7162 | 10.7545 | 11969.2846 | 50.113 | 13.9203 | -17.5 | -10.4
7 | [13 empty] | 8349.145 | 34.9562 | 9.7101 | 9247.2056 | 38.7162 | 10.7545 | 11969.2846 | 50.113 | 13.9203
8 | [13 empty] | 8349.145 | 34.9562 | 9.7101 | 9247.2056 | 38.7162 | 10.7545 | 11969.2846 | 50.113 | 13.9203
9 | 94.0007 | 3.1116 | 1.1133 | 0.182 | 0.2364 | 0.0003 | 0.0572 | 0.0478 | 0.0953 | 0.0097 | 0.8815 | 0.2641 | 0.7197 | 8357.6957 | 34.992 | 9.72 | 9256.3534 | 38.7545 | 10.7651 | 11974.5153 | 50.1349 | 13.9264 | -16.4 | -8.6
10 | 93.9099 | 3.1229 | 1.1284 | 0.187 | 0.2464 | 0.0005 | 0.0615 | 0.0523 | 0.136 | 0.0089 | 0.8809 | 0.2651 | 0.7216 | 8377.8782 | 35.0765 | 9.7435 | 9277.9929 | 38.8451 | 10.7903 | 11986.5054 | 50.1851 | 13.9403 | -15.8 | -8.5
11 | 93.9692 | 3.1177 | 1.118 | 0.1822 | 0.2396 | 0.0004 | 0.0586 | 0.0491 | 0.1083 | 0.0085 | 0.8824 | 0.266 | 0.7203 | 8363.858 | 35.0178 | 9.7272 | 9262.9456 | 38.7821 | 10.7728 | 11977.9069 | 50.1491 | 13.9303 | -17.1 | -8.6
12 | 94.0002 | 3.1079 | 1.1106 | 0.1797 | 0.2361 | 0.0002 | 0.0566 | 0.0466 | 0.099 | 0.0091 | 0.8896 | 0.2643 | 0.7197 | 8356.6926 | 34.9878 | 9.7188 | 9255.2786 | 38.75 | 10.7639 | 11973.0822 | 50.1289 | 13.9247 | -17.7 | -9.5
13 | 93.9994 | 3.1154 | 1.1134 | 0.1799 | 0.2362 | 0.001 | 0.0568 | 0.0471 | 0.0857 | 0.0092 | 0.8911 | 0.265 | 0.7194 | 8353.6115 | 34.9749 | 9.7153 | 9251.9587 | 38.7361 | 10.76 | 11970.9565 | 50.12 | 13.9222 | -17.4 | -10
14 | [13 empty] | 8353.6115 | 34.9749 | 9.7153 | 9251.9587 | 38.7361 | 10.76 | 11970.9565 | 50.12 | 13.9222
15 | [13 empty] | 8353.6115 | 34.9749 | 9.7153 | 9251.9587 | 38.7361 | 10.76 | 11970.9565 | 50.12 | 13.9222
16 | 94.0109 | 3.1095 | 1.1067 | 0.1781 | 0.2324 | 0.0004 | 0.0556 | 0.0451 | 0.0882 | 0.0087 | 0.8993 | 0.2651 | 0.7193 | 8350.5781 | 34.9622 | 9.7117 | 9248.6865 | 38.7224 | 10.7562 | 11968.2814 | 50.1088 | 13.9191 | -21.4 | -11.1
17 | [13 empty] | 8350.5781 | 34.9622 | 9.7117 | 9248.6865 | 38.7224 | 10.7562 | 11968.2814 | 50.1088 | 13.9191
18 | [13 empty] | 8350.5781 | 34.9622 | 9.7117 | 9248.6865 | 38.7224 | 10.7562 | 11968.2814 | 50.1088 | 13.9191
19 | [13 empty] | 8350.5781 | 34.9622 | 9.7117 | 9248.6865 | 38.7224 | 10.7562 | 11968.2814 | 50.1088 | 13.9191
20 | [13 empty] | 8350.5781 | 34.9622 | 9.7117 | 9248.6865 | 38.7224 | 10.7562 | 11968.2814 | 50.1088 | 13.9191
21 | [13 empty] | 8350.5781 | 34.9622 | 9.7117 | 9248.6865 | 38.7224 | 10.7562 | 11968.2814 | 50.1088 | 13.9191
22 | [13 empty] | 8350.5781 | 34.9622 | 9.7117 | 9248.6865 | 38.7224 | 10.7562 | 11968.2814 | 50.1088 | 13.9191
23 | [13 empty] | 8350.5781 | 34.9622 | 9.7117 | 9248.6865 | 38.7224 | 10.7562 | 11968.2814 | 50.1088 | 13.9191
24 | [13 empty] | 8350.5781 | 34.9622 | 9.7117 | 9248.6865 | 38.7224 | 10.7562 | 11968.2814 | 50.1088 | 13.9191
25 | [13 empty] | 8350.5781 | 34.9622 | 9.7117 | 9248.6865 | 38.7224 | 10.7562 | 11968.2814 | 50.1088 | 13.9191
26 | [13 empty] | 8350.5781 | 34.9622 | 9.7117 | 9248.6865 | 38.7224 | 10.7562 | 11968.2814 | 50.1088 | 13.9191
27 | [13 empty] | 8350.5781 | 34.9622 | 9.7117 | 9248.6865 | 38.7224 | 10.7562 | 11968.2814 | 50.1088 | 13.9191
28 | [13 empty] | 8350.5781 | 34.9622 | 9.7117 | 9248.6865 | 38.7224 | 10.7562 | 11968.2814 | 50.1088 | 13.9191
29 | [13 empty] | 8350.5781 | 34.9622 | 9.7117 | 9248.6865 | 38.7224 | 10.7562 | 11968.2814 | 50.1088 | 13.9191
30 | [13 empty] | 8350.5781 | 34.9622 | 9.7117 | 9248.6865 | 38.7224 | 10.7562 | 11968.2814 | 50.1088 | 13.9191
31 | [13 empty] | 8350.5781 | 34.9622 | 9.7117 | 9248.6865 | 38.7224 | 10.7562 | 11968.2814 | 50.1088 | 13.9191
[14 empty] | 8355.4745 | 34.9827 | 9.7174 | 9253.965 | 38.7445 | 10.7624
Середньозважене значення теплоти згоряння:
| Начальник Пролетарського ВУПЗГ | [8 empty] | Андрусів В.М. | [10 empty] | 2020-01-02
[11 empty] | прізвище | [5 empty] | підпис |  |  |  | дата
| Завідувач ВХАЛ | [8 empty] | Рекунович В.В. | [10 empty] | 2020-01-02
|  | Лабораторія, де здійснювалось вимірювання газу | [8 empty] | прізвище | [5 empty] | підпис |  |  |  | дата

## додаток
Додаток до Паспорту фізико-хімічних показників природного газу. Маршрут №306
Область | ГРС, прямий споживач | Cередньозважене значення вищої теплоти згоряння
|  | ккал/м³ | МДж/м³ | кВт*год./м³
Дніпррпетровська | Дніпропетровський проммайданчик Запорізького ЛВУМГ | 9253.965 | 38.7445 | 10.7624
Начальник Пролетарського ВУПЗГ |  | Андрусів В.М. |  |  | 2020-01-02
|  | прізвище |  | підпис | дата
Завідувач ВХАЛ |  | Рекунович В.В. |  |  | 2020-01-02
Лабораторія, де здійснювалось вимірювання газу |  | прізвище |  | підпис | дата