## паспорт
АТ "Укртрансгаз" | [5 empty] | ПАСПОРТ ФІЗИКО-ХІМІЧНИХ ПОКАЗНИКІВ ПРИРОДНОГО ГАЗУ №310 | [18 empty] | Маршрут №310
Філія "ОПЕРАТОР ГАЗОСХОВИЩ УКРАЇНИ" | [5 empty] | переданого Пролетарським ВУ ПЗГ філії "ОГУ" та прийнятого філією "Оператор газотранспортної системи України" АТ "Укртрансгаз"
ПМ Кегичівське ПСГ Пролетарського ВУПЗГ
Вимірювальна хіміко-аналітична лабораторія
по газопроводах Союз, "ШДК", "ШПК", "ЄДК", Кегичівське ПСГ
Свідоцтво № 01-0069/2019 чинно до 14.12.2020 р. | [20 empty] | за період з 01.12.2019р. по 31.12.2019р.
Число місяця | Компонентний склад, % мол. | [11 empty] | Фізико-хімічні показники газу обчислені на основі компонентного складу, 101,325 кПа | [9 empty] | Температура точки роси вологи (Р = 3.92 МПа), °С | Температура точки роси вуглеводнів, °С | Масова концентрація сірководню, г/м3 | Масова концентрація меркаптанової сірки, г/м3 | Маса механічних домішок, г/м3
[13 empty] | Густина абсолютна, кг/м3,при 20 ºС, | Температура вимірювання/згоряння при 20/25°С
| метан, С1 | етан, С2 | пропан, С3 | ізо-бутан, і-С4 | н-бутан, н-С4 | нео-пентан, нео-С5 | ізо-пентан, і-С5 | н-пентан, н-С5 | гексани та вищі, С6+ | кисень, О2 | азот, N2 | діоксид вуглецю, CО2 |  | Теплота згоряння нижча |  |  | Теплота згоряння вища |  |  | Число Воббе вище
[14 empty] | ккал/м3 | МДж/м3 | кВт⋅год/м3 | ккал/м3 | МДж/м3 | кВт⋅год/м3 | ккал/м3 | МДж/м3 | кВт⋅год/м3
1 | [13 empty] | 8153.6258 | 34.1376 | 9.4827 | 9038.2632 | 37.8414 | 10.5115 | 11874.7016 | 49.717 | 13.8103
2 | 96.1526 | 2.0024 | 0.6057 | 0.1013 | 0.1026 | 0.0066 | 0.0183 | 0.0124 | 0.0047 | 0.009 | 0.8112 | 0.1733 | 0.6978 | 8153.6258 | 34.1376 | 9.4827 | 9038.2632 | 37.8414 | 10.5115 | 11874.7016 | 49.717 | 13.8103 | -10.5 | -10.3
3 | 96.2342 | 1.9748 | 0.6106 | 0.0945 | 0.0948 | 0.0077 | 0.0182 | 0.0123 | 0.0048 | 0.0082 | 0.7736 | 0.1662 | 0.6972 | 8153.7213 | 34.138 | 9.4828 | 9038.526 | 37.8425 | 10.5118 | 11880.219 | 49.7401 | 13.8167 | -13.6 | -13.2
4 | 96.1901 | 1.9903 | 0.6204 | 0.0959 | 0.0959 | 0.0065 | 0.0187 | 0.0127 | 0.0046 | 0.0085 | 0.7847 | 0.1717 | 0.6975 | 8154.8678 | 34.1428 | 9.4841 | 9039.6963 | 37.8474 | 10.5132 | 11878.7142 | 49.7338 | 13.8149 | -13.8 | -13.3
5 | 96.1818 | 1.9991 | 0.6189 | 0.0953 | 0.0945 | 0.0075 | 0.0185 | 0.0124 | 0.0043 | 0.0095 | 0.7844 | 0.1737 | 0.6976 | 8154.6767 | 34.142 | 9.4839 | 9039.4814 | 37.8465 | 10.5129 | 11878.1649 | 49.7315 | 13.8143 | -14 | -13.5
6 | 96.171 | 2.0086 | 0.6233 | 0.0967 | 0.0967 | 0.0067 | 0.019 | 0.0129 | 0.0044 | 0.0084 | 0.7796 | 0.1727 | 0.6977 | 8157.1607 | 34.1524 | 9.4868 | 9042.1564 | 37.8577 | 10.516 | 11880.5295 | 49.7414 | 13.8171 | -13.2 | -12.8
7 | [13 empty] | 8157.1607 | 34.1524 | 9.4868 | 9042.1564 | 37.8577 | 10.516 | 11880.5295 | 49.7414 | 13.8171
8 | [13 empty] | 8157.1607 | 34.1524 | 9.4868 | 9042.1564 | 37.8577 | 10.516 | 11880.5295 | 49.7414 | 13.8171
9 | 96.1966 | 1.9907 | 0.6204 | 0.0942 | 0.094 | 0.0073 | 0.0193 | 0.0135 | 0.005 | 0.0088 | 0.779 | 0.1711 | 0.6975 | 8155.3933 | 34.145 | 9.4847 | 9040.2695 | 37.8498 | 10.5138 | 11879.7174 | 49.738 | 13.8161 | -12.6 | -12
10 | 96.1923 | 1.9922 | 0.6205 | 0.0945 | 0.095 | 0.0079 | 0.0188 | 0.0137 | 0.0048 | 0.0091 | 0.7792 | 0.1721 | 0.6975 | 8155.6082 | 34.1459 | 9.485 | 9040.5084 | 37.8508 | 10.5141 | 11879.6457 | 49.7377 | 13.816 | -12.5 | -10.7 | до 0,0001 | до 0,0002 | відсутні
11 | 96.2214 | 1.994 | 0.6094 | 0.0936 | 0.0939 | 0.0099 | 0.0176 | 0.0121 | 0.0048 | 0.0089 | 0.7687 | 0.1658 | 0.6972 | 8155.1305 | 34.1439 | 9.4844 | 9040.0307 | 37.8488 | 10.5136 | 11881.5804 | 49.7458 | 13.8183 | -12.7 | -11
12 | 96.2095 | 2.0032 | 0.611 | 0.0947 | 0.0959 | 0.0092 | 0.0172 | 0.0124 | 0.0049 | 0.0092 | 0.7682 | 0.1646 | 0.6973 | 8156.4203 | 34.1493 | 9.4859 | 9041.4399 | 37.8547 | 10.5152 | 11882.5835 | 49.75 | 13.8194 | -12.2 | -10.7
13 | 96.2218 | 1.9811 | 0.6051 | 0.0943 | 0.0951 | 0.0094 | 0.0175 | 0.0123 | 0.0046 | 0.0122 | 0.7841 | 0.1624 | 0.6972 | 8152.766 | 34.134 | 9.4817 | 9037.475 | 37.8381 | 10.5106 | 11878.6187 | 49.7334 | 13.8148 | -15.5 | -15.1
14 | [13 empty] | 8152.766 | 34.134 | 9.4817 | 9037.475 | 37.8381 | 10.5106 | 11878.6187 | 49.7334 | 13.8148
15 | [13 empty] | 8152.766 | 34.134 | 9.4817 | 9037.475 | 37.8381 | 10.5106 | 11878.6187 | 49.7334 | 13.8148
16 | 96.255 | 1.9771 | 0.6034 | 0.0918 | 0.0925 | 0.0075 | 0.0173 | 0.0121 | 0.0047 | 0.009 | 0.7672 | 0.1623 | 0.6969 | 8152.4555 | 34.1327 | 9.4813 | 9037.1884 | 37.8369 | 10.5103 | 11880.7205 | 49.7422 | 13.8173 | -9.5 | -9.3
17 | 96.1863 | 2.0122 | 0.614 | 0.0945 | 0.0951 | 0.0097 | 0.0166 | 0.0117 | 0.0046 | 0.0097 | 0.7809 | 0.1648 | 0.6974 | 8155.7993 | 34.1467 | 9.4852 | 9040.7234 | 37.8517 | 10.5144 | 11880.7205 | 49.7422 | 13.8173 | -10.3 | -9.1
18 | 96.2163 | 1.9986 | 0.6116 | 0.0939 | 0.0946 | 0.0076 | 0.0175 | 0.0122 | 0.0044 | 0.0093 | 0.7701 | 0.1639 | 0.6972 | 8155.2022 | 34.1442 | 9.4845 | 9040.1262 | 37.8492 | 10.5137 | 11881.7476 | 49.7465 | 13.8185 | -11.8 | -9.7
19 | 96.2286 | 1.9923 | 0.6096 | 0.0926 | 0.0927 | 0.0063 | 0.0174 | 0.0122 | 0.0046 | 0.0098 | 0.7721 | 0.1619 | 0.6971 | 8153.6258 | 34.1376 | 9.4827 | 9038.4304 | 37.8421 | 10.5117 | 11880.8638 | 49.7428 | 13.8174 | -10.7 | -9.3
20 | 96.2193 | 1.9879 | 0.6068 | 0.0929 | 0.0932 | 0.0074 | 0.0178 | 0.0125 | 0.004 | 0.009 | 0.788 | 0.161 | 0.6971 | 8152.2883 | 34.132 | 9.4811 | 9036.9735 | 37.836 | 10.51 | 11878.5231 | 49.733 | 13.8147 | -12 | -10.7
21 | 96.2469 | 1.9772 | 0.6029 | 0.0924 | 0.0923 | 0.007 | 0.0163 | 0.011 | 0.0108 | 0.0095 | 0.7742 | 0.1595 | 0.697 | 8153.3153 | 34.1363 | 9.4823 | 9038.096 | 37.8407 | 10.5113 | 11880.8638 | 49.7428 | 13.8174 | -13.6 | -12.2
22 | [13 empty] | 8153.3153 | 34.1363 | 9.4823 | 9038.096 | 37.8407 | 10.5113 | 11880.8638 | 49.7428 | 13.8174
23 | 96.2764 | 1.9608 | 0.5963 | 0.0918 | 0.0918 | 0.0048 | 0.0172 | 0.0115 | 0.0134 | 0.0096 | 0.7682 | 0.1582 | 0.6968 | 8152.4316 | 34.1326 | 9.4813 | 9037.1884 | 37.8369 | 10.5103 | 11881.1982 | 49.7442 | 13.8178 | -11.6 | -9.8 | до 0,0001 | до 0,0002 | відсутні
24 | 96.2621 | 1.981 | 0.6011 | 0.093 | 0.0934 | 0.0052 | 0.017 | 0.0118 | 0.0047 | 0.0088 | 0.7615 | 0.1602 | 0.6968 | 8152.7421 | 34.1339 | 9.4816 | 9037.5228 | 37.8383 | 10.5106 | 11881.9148 | 49.7472 | 13.8187 | -12 | -10.7
25 | [13 empty] | 8152.7421 | 34.1339 | 9.4816 | 9037.5228 | 37.8383 | 10.5106 | 11881.9148 | 49.7472 | 13.8187
26 | 96.3052 | 1.9512 | 0.5964 | 0.0913 | 0.0915 | 0.0052 | 0.0169 | 0.0113 | 0.0045 | 0.0101 | 0.7601 | 0.1562 | 0.6965 | 8149.7565 | 34.1214 | 9.4782 | 9034.3223 | 37.8249 | 10.5069 | 11880.7683 | 49.7424 | 13.8173 | -10.4 | -9.5
27 | [13 empty] | 8149.7565 | 34.1214 | 9.4782 | 9034.3223 | 37.8249 | 10.5069 | 11880.7683 | 49.7424 | 13.8173
28 | 96.2649 | 1.9789 | 0.6029 | 0.0916 | 0.0916 | 0.0056 | 0.0173 | 0.0115 | 0.0075 | 0.0092 | 0.7614 | 0.1575 | 0.6965 | 8153.3869 | 34.1366 | 9.4824 | 9038.2155 | 37.8412 | 10.5114 | 11882.7029 | 49.7505 | 13.8196 | -10.2 | -9.1
29 | [13 empty] | 8153.3869 | 34.1366 | 9.4824 | 9038.2155 | 37.8412 | 10.5114 | 11882.7029 | 49.7505 | 13.8196
30 | [13 empty] | 8153.3869 | 34.1366 | 9.4824 | 9038.2155 | 37.8412 | 10.5114 | 11882.7029 | 49.7505 | 13.8196
31 | [13 empty] | 8153.3869 | 34.1366 | 9.4824 | 9038.2155 | 37.8412 | 10.5114 | 11882.7029 | 49.7505 | 13.8196
Рівень одоризації відповідає чинним нормативним документам | [13 empty] | 8153.9602 | 34.139 | 9.4831 | 9038.7887 | 37.8436 | 10.5121
Середньозважене значення теплоти згоряння:
| Заст.начальника Пролетарського ВУПЗГ | [8 empty] | Ананьєв В.О. | [10 empty] | 2020-01-02
[11 empty] | прізвище | [5 empty] | підпис |  |  |  | дата
| Завідувач ВХАЛ | [8 empty] | Стецюк Н.Є. | [10 empty] | 2020-01-02
|  | Лабораторія, де здійснювалось вимірювання газу | [8 empty] | прізвище | [5 empty] | підпис |  |  |  | дата

## додаток
Додаток до Паспорту фізико-хімічних показників природного газу. Маршрут №310
Область | ГРС, прямий споживач | Cередньозважене значення вищої теплоти згоряння
|  | ккал/м³ | МДж/м³ | кВт*год./м³
Маршрут №310 |  | 9038.7887 | 37.8436 | 10.5121
Нет данных
Заст.начальника Пролетарського ВУПЗГ |  | Ананьєв В.О. |  |  | 2020-01-02
|  | прізвище |  | підпис | дата
Завідувач ВХАЛ |  | Стецюк Н.Є. |  |  | 1900-01-01
Лабораторія, де здійснювалось вимірювання газу |  | прізвище |  | підпис | дата