## паспорт
АТ "Укртрансгаз" | [5 empty] | ПАСПОРТ ФІЗИКО-ХІМІЧНИХ ПОКАЗНИКІВ ПРИРОДНОГО ГАЗУ №312 | [18 empty] | Маршрут №312
Філія "ОПЕРАТОР ГАЗОСХОВИЩ УКРАЇНИ" | [5 empty] | переданого Мринським ВУ ПЗГ філії "ОГУ" та прийнятого філією "Оператор газотранспортної системи України" АТ "Укртрансгаз"
Мринське ВУПЗГ
Вимірювальна хіміко-аналітична лабораторія
по газопроводу "ЧППСГ-Київ"
за період з 01.12.2019р. по 31.12.2019р.
Число місяця | Компонентний склад, % мол. | [11 empty] | Фізико-хімічні показники газу обчислені на основі компонентного складу, 101,325 кПа | [9 empty] | Температура точки роси вологи (Р = 3.92 МПа), °С | Температура точки роси вуглеводнів, °С | Масова концентрація сірководню, г/м3 | Масова концентрація меркаптанової сірки, г/м3 | Маса механічних домішок, г/м3
[13 empty] | Густина абсолютна, кг/м3,при 20 ºС, | Температура вимірювання/згоряння при 20/25°С
| метан, С1 | етан, С2 | пропан, С3 | ізо-бутан, і-С4 | н-бутан, н-С4 | нео-пентан, нео-С5 | ізо-пентан, і-С5 | н-пентан, н-С5 | гексани та вищі, С6+ | кисень, О2 | азот, N2 | діоксид вуглецю, CО2 |  | Теплота згоряння нижча |  |  | Теплота згоряння вища |  |  | Число Воббе вище
[14 empty] | ккал/м3 | МДж/м3 | кВт⋅год/м3 | ккал/м3 | МДж/м3 | кВт⋅год/м3 | ккал/м3 | МДж/м3 | кВт⋅год/м3
1 | [13 empty] | 8230.6297 | 34.46 | 9.5722 | 9109.5826 | 38.14 | 10.5944 | 11498.0416 | 48.14 | 13.3722
2 | 89.2828 | 5.0471 | 1.1576 | 0.1253 | 0.1962 | 0.004 | 0.0541 | 0.0445 | 0.0714 | 0.0021 | 1.6657 | 2.3492 | 0.7573 | 8230.6297 | 34.46 | 9.5722 | 9111.9711 | 38.15 | 10.5972 | 11490.8762 | 48.11 | 13.3639 | -16.8 | -13.9
3 | 89.3265 | 5.0233 | 1.1514 | 0.1245 | 0.1953 | 0.0039 | 0.0538 | 0.0445 | 0.0713 | 0.002 | 1.6643 | 2.3392 | 0.7569 | 8228.2413 | 34.45 | 9.5694 | 9109.5826 | 38.14 | 10.5944 | 11490.8762 | 48.11 | 13.3639 | -17.8 | -14.8
4 | 89.292 | 5.0409 | 1.1597 | 0.1253 | 0.1967 | 0.0039 | 0.0539 | 0.0449 | 0.0746 | 0.0022 | 1.6632 | 2.3427 | 0.7573 | 8230.6297 | 34.46 | 9.5722 | 9111.9711 | 38.15 | 10.5972 | 11490.8762 | 48.11 | 13.3639 | -18.2 | -14.2
5 | 89.2816 | 5.0427 | 1.1582 | 0.125 | 0.196 | 0.0039 | 0.0537 | 0.0443 | 0.0725 | 0.0027 | 1.6716 | 2.3478 | 0.7573 | 8230.6297 | 34.46 | 9.5722 | 9109.5826 | 38.14 | 10.5944 | 11488.4878 | 48.1 | 13.3611 | -15.5 | -12.2
6 | 89.2884 | 5.0348 | 1.1565 | 0.1251 | 0.1964 | 0.0039 | 0.0538 | 0.0448 | 0.0741 | 0.0028 | 1.6719 | 2.3475 | 0.7573 | 8230.6297 | 34.46 | 9.5722 | 9109.5826 | 38.14 | 10.5944 | 11488.4878 | 48.1 | 13.3611 | -18.2 | -14.8
7 | [13 empty] | 8230.6297 | 34.46 | 9.5722 | 9109.5826 | 38.14 | 10.5944 | 11488.4878 | 48.1 | 13.3611
8 | [13 empty] | 8230.6297 | 34.46 | 9.5722 | 9109.5826 | 38.14 | 10.5944 | 11488.4878 | 48.1 | 13.3611
9 | 89.2572 | 5.0627 | 1.1623 | 0.1256 | 0.1972 | 0.0039 | 0.0542 | 0.0445 | 0.076 | 0.0043 | 1.6713 | 2.3408 | 0.7576 | 8233.0182 | 34.47 | 9.575 | 9114.3595 | 38.16 | 10.6 | 11493.2647 | 48.12 | 13.3667 | -14.9 | -11.4
10 | 89.1578 | 5.1173 | 1.1711 | 0.1266 | 0.1994 | 0.004 | 0.0549 | 0.0452 | 0.0744 | 0.0027 | 1.6817 | 2.3649 | 0.7583 | 8235.4066 | 34.48 | 9.5778 | 9116.748 | 38.17 | 10.6028 | 11488.4878 | 48.1 | 13.3611 | -14.6 | -11.5
11 | 89.1116 | 5.1357 | 1.1779 | 0.1273 | 0.2004 | 0.004 | 0.0552 | 0.0455 | 0.0762 | 0.0029 | 1.6937 | 2.3696 | 0.7587 | 8237.7951 | 34.49 | 9.5806 | 9119.1365 | 38.18 | 10.6056 | 11488.4878 | 48.1 | 13.3611 | -14.3 | -12.7
12 | 89.1496 | 5.1146 | 1.1757 | 0.1271 | 0.1999 | 0.0041 | 0.0551 | 0.0452 | 0.0756 | 0.0031 | 1.6884 | 2.3616 | 0.7584 | 8235.4066 | 34.48 | 9.5778 | 9116.748 | 38.17 | 10.6028 | 11490.8762 | 48.11 | 13.3639 | -14.8 | -12.7
13 | 89.2287 | 5.0826 | 1.1651 | 0.1259 | 0.1983 | 0.004 | 0.0544 | 0.0449 | 0.0747 | 0.0029 | 1.6711 | 2.3474 | 0.7578 | 8235.4066 | 34.48 | 9.5778 | 9116.748 | 38.17 | 10.6028 | 11493.2647 | 48.12 | 13.3667 | -15 | -12.9
14 | [13 empty] | 8235.4066 | 34.48 | 9.5778 | 9116.748 | 38.17 | 10.6028 | 11493.2647 | 48.12 | 13.3667
15 | [13 empty] | 8235.4066 | 34.48 | 9.5778 | 9116.748 | 38.17 | 10.6028 | 11493.2647 | 48.12 | 13.3667
16 | 89.2408 | 5.0634 | 1.161 | 0.1256 | 0.1975 | 0.0039 | 0.0537 | 0.0446 | 0.0741 | 0.0075 | 1.6836 | 2.3443 | 0.7576 | 8230.6297 | 34.46 | 9.5722 | 9111.9711 | 38.15 | 10.5972 | 11488.4878 | 48.1 | 13.3611 | -13.9 | -11.3
17 | 89.2909 | 5.0471 | 1.1577 | 0.1252 | 0.197 | 0.0039 | 0.0536 | 0.0445 | 0.0741 | 0.0051 | 1.666 | 2.3349 | 0.7572 | 8230.6297 | 34.46 | 9.5722 | 9111.9711 | 38.15 | 10.5972 | 11493.2647 | 48.12 | 13.3667 | -15.5 | -12.9
18 | 89.2367 | 5.0601 | 1.1626 | 0.1259 | 0.1976 | 0.0039 | 0.054 | 0.0448 | 0.0736 | 0.0042 | 1.6681 | 2.3685 | 0.7578 | 8230.6297 | 34.46 | 9.5722 | 9111.9711 | 38.15 | 10.5972 | 11486.0993 | 48.09 | 13.3583 | -15.8 | -13
19 | [13 empty] | 8230.6297 | 34.46 | 9.5722 | 9111.9711 | 38.15 | 10.5972 | 11486.0993 | 48.09 | 13.3583
20 | [13 empty] | 8230.6297 | 34.46 | 9.5722 | 9111.9711 | 38.15 | 10.5972 | 11486.0993 | 48.09 | 13.3583
21 | [13 empty] | 8230.6297 | 34.46 | 9.5722 | 9111.9711 | 38.15 | 10.5972 | 11486.0993 | 48.09 | 13.3583
22 | [13 empty] | 8230.6297 | 34.46 | 9.5722 | 9111.9711 | 38.15 | 10.5972 | 11486.0993 | 48.09 | 13.3583
23 | [13 empty] | 8230.6297 | 34.46 | 9.5722 | 9111.9711 | 38.15 | 10.5972 | 11486.0993 | 48.09 | 13.3583
24 | [13 empty] | 8230.6297 | 34.46 | 9.5722 | 9111.9711 | 38.15 | 10.5972 | 11486.0993 | 48.09 | 13.3583 |  |  |  |  | 0,000
25 | [13 empty] | 8230.6297 | 34.46 | 9.5722 | 9111.9711 | 38.15 | 10.5972 | 11486.0993 | 48.09 | 13.3583
26 | [13 empty] | 8230.6297 | 34.46 | 9.5722 | 9111.9711 | 38.15 | 10.5972 | 11486.0993 | 48.09 | 13.3583 |  |  | 0,004 | 0,005
27 | [13 empty] | 8230.6297 | 34.46 | 9.5722 | 9111.9711 | 38.15 | 10.5972 | 11486.0993 | 48.09 | 13.3583
28 | 89.2887 | 5.0455 | 1.1584 | 0.1254 | 0.197 | 0.0039 | 0.0538 | 0.0446 | 0.0739 | 0.0035 | 1.6583 | 2.347 | 0.7573 | 8230.6297 | 34.46 | 9.5722 | 9111.9711 | 38.15 | 10.5972 | 11490.8762 | 48.11 | 13.3639 | -15.5 | -13.1
29 | [13 empty] | 8230.6297 | 34.46 | 9.5722 | 9111.9711 | 38.15 | 10.5972 | 11490.8762 | 48.11 | 13.3639
30 | [13 empty] | 8230.6297 | 34.46 | 9.5722 | 9111.9711 | 38.15 | 10.5972 | 11490.8762 | 48.11 | 13.3639
31 | [13 empty] | 8230.6297 | 34.46 | 9.5722 | 9111.9711 | 38.15 | 10.5972 | 11490.8762 | 48.11 | 13.3639
Рівень одоризації відповідає чинним нормативним документам | [13 empty] | 8232.1583 | 34.4664 | 9.574 | 9112.8309 | 38.1536 | 10.5982
Середньозважене значення теплоти згоряння:
| Начальник Мринського ВУПЗГ | [9 empty] | Малинський М.М. | [9 empty] | 2020-01-02
[11 empty] | прізвище | [5 empty] | підпис |  |  |  | дата
| Завідувач ВХАЛ Мринського ВУПЗГ | [9 empty] | Блуд Т.В. | [9 empty] | 2020-01-02
|  | Лабораторія, де здійснювалось вимірювання газу | [8 empty] | прізвище | [5 empty] | підпис |  |  |  | дата

## додаток
Додаток до Паспорту фізико-хімічних показників природного газу. Маршрут №312
Область | ГРС, прямий споживач | Cередньозважене значення вищої теплоти згоряння
|  | ккал/м³ | МДж/м³ | кВт*год./м³
Маршрут №312 |  | 9112.8309 | 38.1536 | 10.5982
Нет данных
.01.2020
|  | прізвище |  | підпис | дата
.01.2020
Лабораторія, де здійснювалось вимірювання газу |  | прізвище |  | підпис | дата