## паспорт
АТ "Укртрансгаз" | [5 empty] | ПАСПОРТ ФІЗИКО-ХІМІЧНИХ ПОКАЗНИКІВ ПРИРОДНОГО ГАЗУ №316 | [18 empty] | Маршрут №316
Філія "ОПЕРАТОР ГАЗОСХОВИЩ УКРАЇНИ" | [5 empty] | переданого Стрийським ВУ ПЗГ філії "ОГУ" та прийнятого філія "Оператор газотранспортної системи України" АТ "Укртрансгаз"
Угерське ВВР і СП
Вимірювальна хіміко-аналітична лабораторія
по газопроводу "КЗУ ІІ - ДКС Угерсько" (Ду 1000)
Свідоцтво № РЛ 061/19 чинне до 30.01.2023 р. | [20 empty] | за період з 01.12.2019р. по 31.12.2019р.
Число місяця | Компонентний склад, % мол. | [11 empty] | Фізико-хімічні показники газу обчислені на основі компонентного складу, 101,325 кПа | [9 empty] | Температура точки роси вологи (Р = 3.92 МПа), °С | Температура точки роси вуглеводнів, °С | Масова концентрація сірководню, г/м3 | Масова концентрація меркаптанової сірки, г/м3 | Маса механічних домішок, г/м3
[13 empty] | Густина абсолютна, кг/м3,при 20 ºС, | Температура вимірювання/згоряння при 20/25°С
| метан, С1 | етан, С2 | пропан, С3 | ізо-бутан, і-С4 | н-бутан, н-С4 | нео-пентан, нео-С5 | ізо-пентан, і-С5 | н-пентан, н-С5 | гексани та вищі, С6+ | кисень, О2 | азот, N2 | діоксид вуглецю, CО2 |  | Теплота згоряння нижча |  |  | Теплота згоряння вища |  |  | Число Воббе вище
[14 empty] | ккал/м3 | МДж/м3 | кВт⋅год/м3 | ккал/м3 | МДж/м3 | кВт⋅год/м3 | ккал/м3 | МДж/м3 | кВт⋅год/м3
1 | [13 empty] | 8201.9682 | 34.34 | 9.5389 | 9088.0865 | 38.05 | 10.5694 | 11899.3027 | 49.82 | 13.8389
2 | 95.6337 | 2.4272 | 0.6868 | 0.1084 | 0.1065 | 0.0022 | 0.0206 | 0.0157 | 0.0124 | 0.0051 | 0.7082 | 0.2732 | 0.7023 | 8194.8028 | 34.31 | 9.5306 | 9083.3096 | 38.03 | 10.5639 | 11894.5258 | 49.8 | 13.8333 | -15.7 | -11.8 | <0.0001 | <0.0002 | не виявл.
3 | 95.5845 | 2.4552 | 0.6932 | 0.1097 | 0.1078 | 0.0025 | 0.0205 | 0.0158 | 0.0161 | 0.0049 | 0.71 | 0.2798 | 0.7028 | 8199.5797 | 34.33 | 9.5361 | 9088.0865 | 38.05 | 10.5694 | 11896.9143 | 49.81 | 13.8361 | -16 | -10.2
4 | 95.6462 | 2.4137 | 0.6801 | 0.1076 | 0.1053 | 0.0022 | 0.0204 | 0.0158 | 0.0151 | 0.0059 | 0.7118 | 0.2759 | 0.7022 | 8194.8028 | 34.31 | 9.5306 | 9080.9211 | 38.02 | 10.5611 | 11892.1374 | 49.79 | 13.8306 | -18.4 | -11.5
5 | 95.5864 | 2.4577 | 0.6952 | 0.1107 | 0.1075 | 0.0025 | 0.0209 | 0.0162 | 0.0136 | 0.0057 | 0.7079 | 0.2757 | 0.7027 | 8199.5797 | 34.33 | 9.5361 | 9088.0865 | 38.05 | 10.5694 | 11896.9143 | 49.81 | 13.8361 | -15.2 | -10.8
6 | 95.6123 | 2.4451 | 0.6929 | 0.1088 | 0.1069 | 0.0019 | 0.0206 | 0.0158 | 0.0145 | 0.006 | 0.7 | 0.2752 | 0.7025 | 8199.5797 | 34.33 | 9.5361 | 9085.698 | 38.04 | 10.5667 | 11896.9143 | 49.81 | 13.8361 | -15.5 | -10.3
7 | [13 empty] | 8199.5797 | 34.33 | 9.5361 | 9085.698 | 38.04 | 10.5667 | 11896.9143 | 49.81 | 13.8361
8 | [13 empty] | 8199.5797 | 34.33 | 9.5361 | 9085.698 | 38.04 | 10.5667 | 11896.9143 | 49.81 | 13.8361
9 | 95.5921 | 2.4539 | 0.6915 | 0.1076 | 0.1065 | 0.0018 | 0.0206 | 0.0159 | 0.0105 | 0.0054 | 0.71 | 0.2842 | 0.7026 | 8197.1913 | 34.32 | 9.5333 | 9083.3096 | 38.03 | 10.5639 | 11894.5258 | 49.8 | 13.8333 | -15.6 | -10.8
10 | 95.6253 | 2.4297 | 0.6838 | 0.1059 | 0.105 | 0.0013 | 0.0206 | 0.0158 | 0.0145 | 0.006 | 0.7095 | 0.2826 | 0.7024 | 8194.8028 | 34.31 | 9.5306 | 9080.9211 | 38.02 | 10.5611 | 11892.1374 | 49.79 | 13.8306 | -16.3 | -12.4
11 | 95.6029 | 2.4413 | 0.6825 | 0.1067 | 0.1059 | 0.0016 | 0.0207 | 0.0158 | 0.0153 | 0.0061 | 0.7134 | 0.2878 | 0.7026 | 8194.8028 | 34.31 | 9.5306 | 9083.3096 | 38.03 | 10.5639 | 11892.1374 | 49.79 | 13.8306 | -16.5 | -12.6
12 | 95.6192 | 2.4307 | 0.681 | 0.1069 | 0.1052 | 0.0023 | 0.0208 | 0.0159 | 0.0135 | 0.006 | 0.7079 | 0.2906 | 0.7025 | 8194.8028 | 34.31 | 9.5306 | 9080.9211 | 38.02 | 10.5611 | 11892.1374 | 49.79 | 13.8306 | -16.6 | -12.8
13 | 95.6698 | 2.4011 | 0.6711 | 0.1038 | 0.1035 | 0.0021 | 0.0207 | 0.0158 | 0.0124 | 0.0058 | 0.7045 | 0.2894 | 0.702 | 8190.0259 | 34.29 | 9.525 | 9076.1442 | 38 | 10.5556 | 11889.7489 | 49.78 | 13.8278 | -16.1 | -12.2
14 | [13 empty] | 8190.0259 | 34.29 | 9.525 | 9076.1442 | 38 | 10.5556 | 11889.7489 | 49.78 | 13.8278
15 | [13 empty] | 8190.0259 | 34.29 | 9.525 | 9076.1442 | 38 | 10.5556 | 11889.7489 | 49.78 | 13.8278
16 | 95.5782 | 2.4526 | 0.6819 | 0.1048 | 0.1046 | 0.0026 | 0.0209 | 0.0159 | 0.0119 | 0.0055 | 0.7169 | 0.3042 | 0.7027 | 8192.4144 | 34.3 | 9.5278 | 9080.9211 | 38.02 | 10.5611 | 11887.3604 | 49.77 | 13.825 | -13.7 | -9.3
17 | 95.5748 | 2.452 | 0.6761 | 0.1067 | 0.1059 | 0.0022 | 0.0211 | 0.0163 | 0.0151 | 0.0054 | 0.7175 | 0.3069 | 0.7028 | 8192.4144 | 34.3 | 9.5278 | 9080.9211 | 38.02 | 10.5611 | 11887.3604 | 49.77 | 13.825 | -10.5 | -4.5
18 | 95.5356 | 2.4726 | 0.6813 | 0.1071 | 0.1065 | 0.0015 | 0.0211 | 0.0163 | 0.0163 | 0.0056 | 0.724 | 0.3121 | 0.7031 | 8194.8028 | 34.31 | 9.5306 | 9080.9211 | 38.02 | 10.5611 | 11887.3604 | 49.77 | 13.825 | -13.5 | -3.5
19 | 95.5728 | 2.453 | 0.6746 | 0.1064 | 0.1059 | 0.0014 | 0.0211 | 0.016 | 0.0146 | 0.0053 | 0.7177 | 0.3112 | 0.7028 | 8192.4144 | 34.3 | 9.5278 | 9078.5327 | 38.01 | 10.5583 | 11884.972 | 49.76 | 13.8222 | -13.9 | -5.9
20 | 95.6494 | 2.4076 | 0.6607 | 0.1036 | 0.1037 | 0.0019 | 0.0207 | 0.0159 | 0.0161 | 0.0054 | 0.708 | 0.307 | 0.70222 | 8187.6375 | 34.28 | 9.5222 | 9076.1442 | 38 | 10.5556 | 11884.972 | 49.76 | 13.8222 | -13.5 | -4.8
21 | 95.6168 | 2.4287 | 0.6636 | 0.1034 | 0.1038 | 0.0016 | 0.0212 | 0.0163 | 0.012 | 0.0061 | 0.7139 | 0.3126 | 0.7024 | 8187.6375 | 34.28 | 9.5222 | 9073.7557 | 37.99 | 10.5528 | 11882.5835 | 49.75 | 13.8194 | -14.1 | -4.5
22 | [13 empty] | 8187.6375 | 34.28 | 9.5222 | 9073.7557 | 37.99 | 10.5528 | 11882.5835 | 49.75 | 13.8194
23 | 95.5527 | 2.457 | 0.6685 | 0.1048 | 0.1053 | 0.0014 | 0.0215 | 0.0168 | 0.02 | 0.0056 | 0.7236 | 0.3228 | 0.7031 | 8192.4144 | 34.3 | 9.5278 | 9078.5327 | 38.01 | 10.5583 | 11882.5835 | 49.75 | 13.8194 | -10.1 | -3.5
24 | 95.4932 | 2.4944 | 0.6762 | 0.106 | 0.1069 | 0.0021 | 0.0216 | 0.0168 | 0.0157 | 0.0058 | 0.7358 | 0.3255 | 0.7034 | 8192.4144 | 34.3 | 9.5278 | 9080.9211 | 38.02 | 10.5611 | 11882.5835 | 49.75 | 13.8194 | -12.5 | -4.1
25 | [13 empty] | 8192.4144 | 34.3 | 9.5278 | 9080.9211 | 38.02 | 10.5611 | 11882.5835 | 49.75 | 13.8194
26 | 95.5211 | 2.4701 | 0.6645 | 0.1025 | 0.1086 | 0.0029 | 0.0218 | 0.0166 | 0.0199 | 0.0046 | 0.7296 | 0.3378 | 0.7034 | 8190.0259 | 34.29 | 9.525 | 9078.5327 | 38.01 | 10.5583 | 11880.1951 | 49.74 | 13.8167 | -11.9 | -3.7
27 | 95.5176 | 2.4757 | 0.6648 | 0.1037 | 0.1055 | 0.0016 | 0.0221 | 0.017 | 0.014 | 0.0062 | 0.7368 | 0.335 | 0.7032 | 8187.6375 | 34.28 | 9.5222 | 9076.1442 | 38 | 10.5556 | 11877.8066 | 49.73 | 13.8139 | -13 | -5.8
28 | 95.5808 | 2.4309 | 0.6534 | 0.1025 | 0.1038 | 0.0015 | 0.0215 | 0.0167 | 0.0167 | 0.0063 | 0.7363 | 0.3296 | 0.7027 | 8185.249 | 34.27 | 9.5194 | 9068.9788 | 37.97 | 10.5472 | 11875.4181 | 49.72 | 13.8111 | -13.4 | -4.6
29 | [13 empty] | 8185.249 | 34.27 | 9.5194 | 9068.9788 | 37.97 | 10.5472 | 11875.4181 | 49.72 | 13.8111
30 | [13 empty] | 8185.249 | 34.27 | 9.5194 | 9068.9788 | 37.97 | 10.5472 | 11875.4181 | 49.72 | 13.8111
31 | [13 empty] | 8185.249 | 34.27 | 9.5194 | 9068.9788 | 37.97 | 10.5472 | 11875.4181 | 49.72 | 13.8111
Рівень одоризації відповідає чинним нормативним документам | [13 empty] | 8192.4383 | 34.3001 | 9.5278 | 9079.082 | 38.0123 | 10.559
Середньозважене значення теплоти згоряння:
| Начальник Угерського ВВР і СП | [8 empty] | Павлів В.І. | [10 empty] | 2020-01-02
[11 empty] | прізвище | [5 empty] | підпис |  |  |  | дата
| Начальник ХАЛ | [8 empty] | Садовська А.Я. | [10 empty] | 2020-01-02
|  | Лабораторія, де здійснювалось вимірювання газу | [8 empty] | прізвище | [5 empty] | підпис |  |  |  | дата

## додаток
Додаток до Паспорту фізико-хімічних показників природного газу. Маршрут №316
Область | ГРС, прямий споживач | Cередньозважене значення вищої теплоти згоряння
|  | ккал/м³ | МДж/м³ | кВт*год./м³
Маршрут №316 |  | 9079.082 | 38.0123 | 10.559
Нет данных
Начальник Угерського ВВР і СП |  | Павлів В.І. |  |  | .01.2020
|  | прізвище |  | підпис | дата
Начальник ХАЛ |  | Садовська А.Я. |  |  | .01.2020
Лабораторія, де здійснювалось вимірювання газу |  | прізвище |  | підпис | дата