## паспорт
АТ "Укртрансгаз" | [5 empty] | ПАСПОРТ ФІЗИКО-ХІМІЧНИХ ПОКАЗНИКІВ ПРИРОДНОГО ГАЗУ №320 | [18 empty] | Маршрут №320
Філія "ОПЕРАТОР ГАЗОСХОВИЩ УКРАЇНИ" | [5 empty] | переданого Стрийським ВУ ПЗГ філії "ОГУ" та прийнятого філією "Оператор газотранспортної системи України" АТ "Укртрансгаз"
Угерське ВВР і СП
Вимірювальна хіміко-аналітична лабораторія
по газопроводу "Більче-Волиця - КЗУ ІІ Ду 1200"
Свідоцтво № РЛ 061/19 чинне до 30.01.2023 р. | [20 empty] | за період з 01.12.2019р. по 31.12.2019р.
Число місяця | Компонентний склад, % мол. | [11 empty] | Фізико-хімічні показники газу обчислені на основі компонентного складу, 101,325 кПа | [9 empty] | Температура точки роси вологи (Р = 3.92 МПа), °С | Температура точки роси вуглеводнів, °С | Масова концентрація сірководню, г/м3 | Масова концентрація меркаптанової сірки, г/м3 | Маса механічних домішок, г/м3
[13 empty] | Густина абсолютна, кг/м3,при 20 ºС, | Температура вимірювання/згоряння при 20/25°С
| метан, С1 | етан, С2 | пропан, С3 | ізо-бутан, і-С4 | н-бутан, н-С4 | нео-пентан, нео-С5 | ізо-пентан, і-С5 | н-пентан, н-С5 | гексани та вищі, С6+ | кисень, О2 | азот, N2 | діоксид вуглецю, CО2 |  | Теплота згоряння нижча |  |  | Теплота згоряння вища |  |  | Число Воббе вище
[14 empty] | ккал/м3 | МДж/м3 | кВт⋅год/м3 | ккал/м3 | МДж/м3 | кВт⋅год/м3 | ккал/м3 | МДж/м3 | кВт⋅год/м3
1 | [13 empty] | 8213.9105 | 34.39 | 9.5528 | 9104.8057 | 38.12 | 10.5889 | 11920.7989 | 49.91 | 13.8639
2 | 95.7617 | 2.396 | 0.7251 | 0.1125 | 0.1065 | 0.002 | 0.0178 | 0.0133 | 0.0052 | 0.0048 | 0.6782 | 0.1769 | 0.701 | 8206.7451 | 34.36 | 9.5444 | 9095.2519 | 38.08 | 10.5778 | 11920.7989 | 49.91 | 13.8639 | -11.5 | -8.2
3 | 95.7342 | 2.4111 | 0.7306 | 0.1141 | 0.108 | 0.0012 | 0.018 | 0.0133 | 0.0046 | 0.0047 | 0.6812 | 0.179 | 0.7012 | 8206.7451 | 34.36 | 9.5444 | 9095.2519 | 38.08 | 10.5778 | 11920.7989 | 49.91 | 13.8639 | -12.4 | -8.6 | <0.0001 | <0.0002 | не виявл.
4 | 95.7469 | 2.3965 | 0.7263 | 0.1139 | 0.1071 | 0.0017 | 0.0186 | 0.0138 | 0.0059 | 0.0056 | 0.6848 | 0.1789 | 0.7012 | 8206.7451 | 34.36 | 9.5444 | 9095.2519 | 38.08 | 10.5778 | 11920.7989 | 49.91 | 13.8639 | -14.3 | -11.8
5 | 95.7408 | 2.3994 | 0.7278 | 0.1146 | 0.1079 | 0.0021 | 0.0186 | 0.0137 | 0.0054 | 0.0057 | 0.6857 | 0.1783 | 0.7012 | 8206.7451 | 34.36 | 9.5444 | 9095.2519 | 38.08 | 10.5778 | 11920.7989 | 49.91 | 13.8639 | -14.1 | -11.5
6 | 95.7919 | 2.3708 | 0.7207 | 0.1121 | 0.1061 | 0.0015 | 0.0187 | 0.0136 | 0.0037 | 0.0056 | 0.678 | 0.1773 | 0.7008 | 8201.9682 | 34.34 | 9.5389 | 9090.475 | 38.06 | 10.5722 | 11920.7989 | 49.91 | 13.8639 | -11 | -8
7 | [13 empty] | 8201.9682 | 34.34 | 9.5389 | 9090.475 | 38.06 | 10.5722 | 11920.7989 | 49.91 | 13.8639
8 | [13 empty] | 8201.9682 | 34.34 | 9.5389 | 9090.475 | 38.06 | 10.5722 | 11920.7989 | 49.91 | 13.8639
9 | 95.7911 | 2.3655 | 0.7189 | 0.1107 | 0.1061 | 0.0014 | 0.0184 | 0.0136 | 0.0058 | 0.0051 | 0.6872 | 0.1762 | 0.7008 | 8201.9682 | 34.34 | 9.5389 | 9090.475 | 38.06 | 10.5722 | 11918.4104 | 49.9 | 13.8611 | -10.6 | -7.8
10 | 95.7468 | 2.3876 | 0.7274 | 0.112 | 0.1079 | 0.0013 | 0.0191 | 0.0137 | 0.0103 | 0.0054 | 0.6701 | 0.1984 | 0.7014 | 8206.7451 | 34.36 | 9.5444 | 9095.2519 | 38.08 | 10.5778 | 11918.4104 | 49.9 | 13.8611 | -11.8 | -9.4
11 | 95.7964 | 2.3576 | 0.7171 | 0.1103 | 0.1059 | 0.0024 | 0.0184 | 0.0137 | 0.0064 | 0.0055 | 0.6911 | 0.1752 | 0.7008 | 8201.9682 | 34.34 | 9.5389 | 9090.475 | 38.06 | 10.5722 | 11916.022 | 49.89 | 13.8583 | -12.6
12 | 95.8512 | 2.3241 | 0.7094 | 0.1097 | 0.1049 | 0.0018 | 0.0185 | 0.0134 | 0.0045 | 0.0056 | 0.6855 | 0.1714 | 0.7003 | 8197.1913 | 34.32 | 9.5333 | 9085.698 | 38.04 | 10.5667 | 11916.022 | 49.89 | 13.8583 | -11.8
13 | 95.8771 | 2.3063 | 0.7043 | 0.1095 | 0.1041 | 0.002 | 0.0181 | 0.0134 | 0.0066 | 0.0053 | 0.6801 | 0.1732 | 0.7002 | 8197.1913 | 34.32 | 9.5333 | 9085.698 | 38.04 | 10.5667 | 11916.022 | 49.89 | 13.8583 | -12.1
14 | [13 empty] | 8197.1913 | 34.32 | 9.5333 | 9085.698 | 38.04 | 10.5667 | 11916.022 | 49.89 | 13.8583
15 | [13 empty] | 8197.1913 | 34.32 | 9.5333 | 9085.698 | 38.04 | 10.5667 | 11916.022 | 49.89 | 13.8583
16 | 95.8309 | 2.3324 | 0.7135 | 0.1102 | 0.1051 | 0.0023 | 0.018 | 0.0131 | 0.0038 | 0.0049 | 0.6931 | 0.1727 | 0.7004 | 8199.5797 | 34.33 | 9.5361 | 9085.698 | 38.04 | 10.5667 | 11916.022 | 49.89 | 13.8583 | -9.9 | -4.3
17 | 95.8248 | 2.3296 | 0.7109 | 0.1132 | 0.1067 | 0.0025 | 0.0183 | 0.0136 | 0.0064 | 0.005 | 0.6936 | 0.1754 | 0.7006 | 8199.5797 | 34.33 | 9.5361 | 9088.0865 | 38.05 | 10.5694 | 11916.022 | 49.89 | 13.8583 | -10.1 | -6.1
18 | 95.7994 | 2.3454 | 0.716 | 0.1128 | 0.1065 | 0.0019 | 0.0185 | 0.0136 | 0.006 | 0.0051 | 0.6981 | 0.1767 | 0.7008 | 8199.5797 | 34.33 | 9.5361 | 9088.0865 | 38.05 | 10.5694 | 11916.022 | 49.89 | 13.8583 | -12.4 | -10.4
19 | 95.8618 | 2.3037 | 0.7082 | 0.1108 | 0.1054 | 0.0021 | 0.0182 | 0.0135 | 0.0061 | 0.005 | 0.6927 | 0.1725 | 0.7003 | 8197.1913 | 34.32 | 9.5333 | 9085.698 | 38.04 | 10.5667 | 11913.6335 | 49.88 | 13.8556 | -12.9 | -6.2
20 | 95.9237 | 2.2732 | 0.6973 | 0.1091 | 0.1042 | 0.0007 | 0.018 | 0.0134 | 0.0044 | 0.0049 | 0.6807 | 0.1704 | 0.6998 | 8192.4144 | 34.3 | 9.5278 | 9080.9211 | 38.02 | 10.5611 | 11913.6335 | 49.88 | 13.8556 | -11.6 | -7
21 | 95.9012 | 2.2853 | 0.701 | 0.1089 | 0.1037 | 0.0023 | 0.0181 | 0.0133 | 0.0051 | 0.0055 | 0.6856 | 0.17 | 0.7 | 8194.8028 | 34.31 | 9.5306 | 9083.3096 | 38.03 | 10.5639 | 11913.6335 | 49.88 | 13.8556 | -12 | -7.9
22 | [13 empty] | 8194.8028 | 34.31 | 9.5306 | 9083.3096 | 38.03 | 10.5639 | 11913.6335 | 49.88 | 13.8556
23 | 95.8304 | 2.3235 | 0.7142 | 0.1105 | 0.1061 | 0.0025 | 0.0186 | 0.014 | 0.0052 | 0.0053 | 0.696 | 0.1737 | 0.7005 | 8199.5797 | 34.33 | 9.5361 | 9085.698 | 38.04 | 10.5667 | 11916.022 | 49.89 | 13.8583 | -11.2 | -6.9
24 | 95.7898 | 2.3489 | 0.7197 | 0.1109 | 0.1056 | 0.0017 | 0.0183 | 0.0136 | 0.0072 | 0.0053 | 0.7063 | 0.1727 | 0.7008 | 8199.5797 | 34.33 | 9.5361 | 9088.0865 | 38.05 | 10.5694 | 11916.022 | 49.89 | 13.8583 | -11.4 | -6.8
25 | [13 empty] | 8199.5797 | 34.33 | 9.5361 | 9088.0865 | 38.05 | 10.5694 | 11916.022 | 49.89 | 13.8583
26 | 95.7308 | 2.3785 | 0.7296 | 0.1125 | 0.1077 | 0.0022 | 0.0186 | 0.0137 | 0.0079 | 0.0059 | 0.7178 | 0.1748 | 0.7013 | 8204.3567 | 34.35 | 9.5417 | 9092.8634 | 38.07 | 10.575 | 11916.022 | 49.89 | 13.8583 | -10.8 | -7.3
27 | 95.8573 | 2.3028 | 0.7072 | 0.1102 | 0.1046 | 0.0019 | 0.0179 | 0.0133 | 0.0074 | 0.0056 | 0.7018 | 0.17 | 0.7003 | 8197.1913 | 34.32 | 9.5333 | 9083.3096 | 38.03 | 10.5639 | 11913.6335 | 49.88 | 13.8556 | -12 | -9
28 | 95.8079 | 2.3304 | 0.7171 | 0.113 | 0.107 | 0.0018 | 0.0186 | 0.0137 | 0.0047 | 0.0057 | 0.7052 | 0.1749 | 0.7007 | 8199.5797 | 34.33 | 9.5361 | 9088.0865 | 38.05 | 10.5694 | 11913.6335 | 49.88 | 13.8556 | -12.1 | -5.2
29 | [13 empty] | 8199.5797 | 34.33 | 9.5361 | 9088.0865 | 38.05 | 10.5694 | 11913.6335 | 49.88 | 13.8556
30 | [13 empty] | 8199.5797 | 34.33 | 9.5361 | 9088.0865 | 38.05 | 10.5694 | 11913.6335 | 49.88 | 13.8556
31 | [13 empty] | 8199.5797 | 34.33 | 9.5361 | 9088.0865 | 38.05 | 10.5694 | 11913.6335 | 49.88 | 13.8556
Рівень одоризації відповідає чинним нормативним документам | [13 empty] | 8200.7501 | 34.3349 | 9.5375 | 9089.1135 | 38.0543 | 10.5706
Середньозважене значення теплоти згоряння:
| Начальник Угерського ВВР і СП | [8 empty] | Павлів В.І. | [10 empty] | 2020-01-02
[11 empty] | прізвище | [5 empty] | підпис |  |  |  | дата
| Начальник ХАЛ | [8 empty] | Садовська А.Я. | [10 empty] | 2020-01-02
|  | Лабораторія, де здійснювалось вимірювання газу | [8 empty] | прізвище | [5 empty] | підпис |  |  |  | дата

## додаток
Додаток до Паспорту фізико-хімічних показників природного газу. Маршрут №320
Область | ГРС, прямий споживач | Cередньозважене значення вищої теплоти згоряння
|  | ккал/м³ | МДж/м³ | кВт*год./м³
Маршрут №320 |  | 9089.1135 | 38.0543 | 10.5706
Нет данных
Начальник Угерського ВВР і СП |  | Павлів В.І. |  |  | .01.2020
|  | прізвище |  | підпис | дата
Начальник ХАЛ |  | Садовська А.Я. |  |  | .01.2020
Лабораторія, де здійснювалось вимірювання газу |  | прізвище |  | підпис | дата