## паспорт
АТ "Укртрансгаз" | [5 empty] | ПАСПОРТ ФІЗИКО-ХІМІЧНИХ ПОКАЗНИКІВ ПРИРОДНОГО ГАЗУ №318 | [18 empty] | Маршрут №318
Філія "ОПЕРАТОР ГАЗОСХОВИЩ УКРАЇНИ" | [5 empty] | переданого Стрийським ВУ ПЗГ філії "ОГУ" та прийнятого ТОВ "Оператор газотранспортної системи України"
Угерське ВВР і СП
Вимірювальна хіміко-аналітична лабораторія
по газопроводу "Більче-Волиця - Долина Ду 1400"
Свідоцтво № РЛ 061/19 чинне до 30.01.2023 р. | [20 empty] | за період з 01.01.2020р. по 31.01.2020р.
Число місяця | Компонентний склад, % мол. | [11 empty] | Фізико-хімічні показники газу обчислені на основі компонентного складу, 101,325 кПа | [9 empty] | Температура точки роси вологи (Р = 3.92 МПа), °С | Температура точки роси вуглеводнів, °С | Масова концентрація сірководню, г/м3 | Масова концентрація меркаптанової сірки, г/м3 | Маса механічних домішок, г/м3
[13 empty] | Густина абсолютна, кг/м3,при 20 ºС, | Температура вимірювання/згоряння при 20/25°С
| метан, С1 | етан, С2 | пропан, С3 | ізо-бутан, і-С4 | н-бутан, н-С4 | нео-пентан, нео-С5 | ізо-пентан, і-С5 | н-пентан, н-С5 | гексани та вищі, С6+ | кисень, О2 | азот, N2 | діоксид вуглецю, CО2 |  | Теплота згоряння нижча |  |  | Теплота згоряння вища |  |  | Число Воббе вище
[14 empty] | ккал/м3 | МДж/м3 | кВт⋅год/м3 | ккал/м3 | МДж/м3 | кВт⋅год/м3 | ккал/м3 | МДж/м3 | кВт⋅год/м3
1 | [13 empty] | 8237.7951 | 34.49 | 9.5806 | 9123.9134 | 38.2 | 10.6111 | 11710.6145 | 49.03 | 13.6194
2 | 92.0816 | 3.932 | 1.0215 | 0.121 | 0.1667 | 0.0022 | 0.0389 | 0.032 | 0.0353 | 0.0047 | 1.3021 | 1.262 | 0.7323 | 8235.4066 | 34.48 | 9.5778 | 9119.1365 | 38.18 | 10.6056 | 11696.2837 | 48.97 | 13.6028 | -11.3 | -6.6
3 | 92.0454 | 3.9538 | 1.0248 | 0.124 | 0.169 | 0.0018 | 0.0387 | 0.0319 | 0.0315 | 0.0056 | 1.3127 | 1.2608 | 0.7325 | 8235.4066 | 34.48 | 9.5778 | 9121.5249 | 38.19 | 10.6083 | 11693.8953 | 48.96 | 13.6 | -11.1 | -7.6
4 | [13 empty] | 8235.4066 | 34.48 | 9.5778 | 9121.5249 | 38.19 | 10.6083 | 11693.8953 | 48.96 | 13.6
5 | [13 empty] | 8235.4066 | 34.48 | 9.5778 | 9121.5249 | 38.19 | 10.6083 | 11693.8953 | 48.96 | 13.6
6 | [13 empty] | 8235.4066 | 34.48 | 9.5778 | 9121.5249 | 38.19 | 10.6083 | 11693.8953 | 48.96 | 13.6
7 | [13 empty] | 8235.4066 | 34.48 | 9.5778 | 9121.5249 | 38.19 | 10.6083 | 11693.8953 | 48.96 | 13.6
8 | 92.0505 | 3.9494 | 1.0266 | 0.1205 | 0.1672 | 0.0019 | 0.0402 | 0.0338 | 0.0331 | 0.0044 | 1.3052 | 1.2672 | 0.7326 | 8235.4066 | 34.48 | 9.5778 | 9121.5249 | 38.19 | 10.6083 | 11696.2837 | 48.97 | 13.6028 | -11.1 | -4.3
9 | 92.0993 | 3.9203 | 1.0153 | 0.1256 | 0.1665 | 0.0018 | 0.0384 | 0.0319 | 0.0339 | 0.0054 | 1.3135 | 1.2481 | 0.7321 | 8233.0182 | 34.47 | 9.575 | 9119.1365 | 38.18 | 10.6056 | 11696.2837 | 48.97 | 13.6028 | -10.3 | -6.2
10 | 92.0984 | 3.9261 | 1.0201 | 0.1256 | 0.1705 | 0.0032 | 0.0394 | 0.0327 | 0.0344 | 0.0044 | 1.2947 | 1.2505 | 0.7323 | 8237.7951 | 34.49 | 9.5806 | 9123.9134 | 38.2 | 10.6111 | 11701.0606 | 48.99 | 13.6083 | -9.8 | -3.3
11 | 92.0029 | 3.965 | 1.0346 | 0.1268 | 0.1714 | 0.0027 | 0.0401 | 0.0326 | 0.0437 | 0.0051 | 1.3196 | 1.2555 | 0.7332 | 8242.572 | 34.51 | 9.5861 | 9128.6903 | 38.22 | 10.6167 | 11698.6722 | 48.98 | 13.6056 | -9.5 | -1.6
12 | [13 empty] | 8242.572 | 34.51 | 9.5861 | 9128.6903 | 38.22 | 10.6167 | 11698.6722 | 48.98 | 13.6056
13 | 91.9414 | 3.9912 | 1.0323 | 0.1246 | 0.1721 | 0.0022 | 0.0401 | 0.0339 | 0.0378 | 0.0041 | 1.3201 | 1.3002 | 0.7336 | 8237.7951 | 34.49 | 9.5806 | 9123.9134 | 38.2 | 10.6111 | 11689.1183 | 48.94 | 13.5944 | -10.7 | -4.3
14 | 91.9741 | 3.9717 | 1.0324 | 0.1259 | 0.1712 | 0.0026 | 0.0403 | 0.0328 | 0.0431 | 0.005 | 1.3273 | 1.2736 | 0.7334 | 8240.1836 | 34.5 | 9.5833 | 9126.3018 | 38.21 | 10.6139 | 11693.8953 | 48.96 | 13.6 | -10.7 | -5.8
15 | 91.9093 | 4.0018 | 1.0345 | 0.126 | 0.1723 | 0.0024 | 0.0407 | 0.034 | 0.0371 | 0.0055 | 1.3359 | 1.3005 | 0.7338 | 8237.7951 | 34.49 | 9.5806 | 9123.9134 | 38.2 | 10.6111 | 11689.1183 | 48.94 | 13.5944 | -10.1 | -4.9
16 | 91.9268 | 3.9941 | 1.0381 | 0.1263 | 0.1725 | 0.0027 | 0.0408 | 0.0332 | 0.0457 | 0.0053 | 1.3296 | 1.2849 | 0.7339 | 8242.572 | 34.51 | 9.5861 | 9128.6903 | 38.22 | 10.6167 | 11693.8953 | 48.96 | 13.6 | -10.9 | -7.7 | <0.0001 | <0.0002 | не виявл.
17 | 91.8449 | 4.0239 | 1.0406 | 0.1258 | 0.1738 | 0.003 | 0.041 | 0.0352 | 0.0479 | 0.0049 | 1.3378 | 1.3212 | 0.7347 | 8242.572 | 34.51 | 9.5861 | 9128.6903 | 38.22 | 10.6167 | 11686.7299 | 48.93 | 13.5917 | -10.8 | -6.2
18 | [13 empty] | 8242.572 | 34.51 | 9.5861 | 9128.6903 | 38.22 | 10.6167 | 11686.7299 | 48.93 | 13.5917 | -11.6 | -5
19 | [13 empty] | 8242.572 | 34.51 | 9.5861 | 9128.6903 | 38.22 | 10.6167 | 11686.7299 | 48.93 | 13.5917 | -11.8 | -6.9
20 | 91.8263 | 4.0387 | 1.0501 | 0.1272 | 0.1747 | 0.0027 | 0.0415 | 0.034 | 0.0474 | 0.005 | 1.3407 | 1.3117 | 0.7348 | 8244.9605 | 34.52 | 9.5889 | 9131.0788 | 38.23 | 10.6194 | 11691.5068 | 48.95 | 13.5972 | -11 | -3.9
21 | 91.8563 | 4.0277 | 1.037 | 0.1226 | 0.1711 | 0.0031 | 0.0394 | 0.0327 | 0.044 | 0.0052 | 1.3444 | 1.3165 | 0.7343 | 8237.7951 | 34.49 | 9.5806 | 9123.9134 | 38.2 | 10.6111 | 11684.3414 | 48.92 | 13.5889 | -11.3 | -5.4
22 | 91.9532 | 3.9796 | 1.0308 | 0.1245 | 0.1712 | 0.0026 | 0.0404 | 0.033 | 0.0426 | 0.005 | 1.3221 | 1.295 | 0.7336 | 8237.7951 | 34.49 | 9.5806 | 9123.9134 | 38.2 | 10.6111 | 11691.5068 | 48.95 | 13.5972 | -11.5 | -8
23 | 91.6981 | 4.0966 | 1.0525 | 0.1257 | 0.177 | 0.0034 | 0.0411 | 0.0336 | 0.0371 | 0.0053 | 1.3748 | 1.3548 | 0.7355 | 8240.1836 | 34.5 | 9.5833 | 9126.3018 | 38.21 | 10.6139 | 11677.1761 | 48.89 | 13.5806 | -11.3 | -8.5
24 | 91.8251 | 4.0327 | 1.0443 | 0.1262 | 0.1739 | 0.0027 | 0.0415 | 0.034 | 0.0478 | 0.005 | 1.347 | 1.3198 | 0.7348 | 8242.572 | 34.51 | 9.5861 | 9128.6903 | 38.22 | 10.6167 | 11686.7299 | 48.93 | 13.5917 | -11.7 | -7.4
25 | [13 empty] | 8242.572 | 34.51 | 9.5861 | 9128.6903 | 38.22 | 10.6167 | 11686.7299 | 48.93 | 13.5917 | -12 | -4.9
26 | [13 empty] | 8242.572 | 34.51 | 9.5861 | 9128.6903 | 38.22 | 10.6167 | 11686.7299 | 48.93 | 13.5917 | -11.6 | -6.3
27 | 91.706 | 4.0973 | 1.051 | 0.1237 | 0.1737 | 0.0023 | 0.0405 | 0.0337 | 0.0357 | 0.0046 | 1.3667 | 1.3648 | 0.7354 | 8237.7951 | 34.49 | 9.5806 | 9123.9134 | 38.2 | 10.6111 | 11674.7876 | 48.88 | 13.5778 | -11.8 | -5.6
28 | 91.6963 | 4.0884 | 1.0565 | 0.1272 | 0.1766 | 0.0027 | 0.0422 | 0.0344 | 0.0491 | 0.005 | 1.3712 | 1.3504 | 0.7359 | 8244.9605 | 34.52 | 9.5889 | 9131.0788 | 38.23 | 10.6194 | 11681.953 | 48.91 | 13.5861 | -11.4 | -5.3
29 | 91.658 | 4.1102 | 1.0603 | 0.1275 | 0.1772 | 0.0027 | 0.0424 | 0.0347 | 0.0482 | 0.0049 | 1.373 | 1.3609 | 0.7362 | 8244.9605 | 34.52 | 9.5889 | 9131.0788 | 38.23 | 10.6194 | 11679.5645 | 48.9 | 13.5833 | -11.5 | -3.8
30 | 91.6269 | 4.1127 | 1.0564 | 0.1281 | 0.1785 | 0.0019 | 0.042 | 0.0359 | 0.0529 | 0.0047 | 1.3739 | 1.3861 | 0.7366 | 8244.9605 | 34.52 | 9.5889 | 9131.0788 | 38.23 | 10.6194 | 11674.7876 | 48.88 | 13.5778 | -10.7 | -9.4
31 | [13 empty] | 8244.9605 | 34.52 | 9.5889 | 9131.0788 | 38.23 | 10.6194 | 11674.7876 | 48.88 | 13.5778
Рівень одоризації відповідає чинним нормативним документам | [13 empty] | 8239.7297 | 34.4981 | 9.5828 | 9125.7764 | 38.2078 | 10.6133
Середньозважене значення теплоти згоряння:
| Начальник Угерського ВВР і СП | [8 empty] | Павлів В.І. | [10 empty] | 2020-02-03
[11 empty] | прізвище | [5 empty] | підпис |  |  |  | дата
| Начальник ХАЛ | [8 empty] | Садовська А.Я. | [10 empty] | 2020-02-03
|  | Лабораторія, де здійснювалось вимірювання газу | [8 empty] | прізвище | [5 empty] | підпис |  |  |  | дата

## додаток
Додаток до Паспорту фізико-хімічних показників природного газу. Маршрут №318
Область | ГРС, прямий споживач | Cередньозважене значення вищої теплоти згоряння
|  | ккал/м³ | МДж/м³ | кВт*год./м³
Маршрут №318 |  | 9125.7764 | 38.2078 | 10.6133
Нет данных
Начальник Угерського ВВР і СП |  | Павлів В.І. |  |  | .02.2020
|  | прізвище |  | підпис | дата
Начальник ХАЛ |  | Садовська А.Я. |  |  | .02.2020
Лабораторія, де здійснювалось вимірювання газу |  | прізвище |  | підпис | дата