## паспорт
АТ "Укртрансгаз" | [9 empty] | ПАСПОРТ ФІЗИКО-ХІМІЧНИХ ПОКАЗНИКІВ ПРИРОДНОГО ГАЗУ №304 | [13 empty] | Маршрут №304
Філія "ОПЕРАТОР ГАЗОСХОВИЩ УКРАЇНИ" | [13 empty] | за лютий місяць 2020 року
Вимірювальна хіміко-аналітична лабораторія | [6 empty] | ПО ФІЗИЧНІЙ ТОЧЦІ ВХОДУ/ ВИХОДУ ГАЗОТРАНСПОРТНОЇ СИСТЕМИ ПСГ Богородчани ВІДБІР | [16 empty] | ЕІС код 56ZIPIVF30005014
Богородчанське ВУПЗГ | [6 empty] | переданого Богородчанським ВУ ПЗГ Філія "ОПЕРАТОР ГАЗОСХОВИЩ УКРАЇНИ" та прийнятого ТОВ "Оператор газотранспортної системи України"
Свідоцтво № ІФ 186 чинне до 10.01.2022р.
видане 11.01.2019р. | _________________ | [5 empty] | за період з 07:00 01.02.2020р. по 07:00 01.03.2020р.
Число місяця | Компонентний склад, % мол. | [11 empty] | Фізико-хімічні показники газу обчислені на основі компонентного складу, 101,325 кПа | [10 empty] | Температура точки роси вологи (при робочому тиску), °С | Температура точки роси вологи (Р = 3.92 МПа), °С | Температура точки роси вуглеводнів, °С | Масова концентрація сірководню, г/м3 | Масова концентрація меркаптанової сірки, г/м3 | Маса механічних домішок, г/м3
[13 empty] | Густина абсолютна, кг/м3,при 20 ºС | Густина відносна | Температура вимірювання/згоряння при 20/25°С
| метан, С1 | етан, С2 | пропан, С3 | ізо-бутан, і-С4 | н-бутан, н-С4 | нео-пентан, нео-С5 | ізо-пентан, і-С5 | н-пентан, н-С5 | гексани та вищі, С6+ | кисень, О2 | азот, N2 | діоксид вуглецю, CО2 |  |  | Теплота згоряння нижча |  |  | Теплота згоряння вища |  |  | Число Воббе вище
[15 empty] | ккал/м3 | МДж/м3 | кВт⋅год/м3 | ккал/м3 | МДж/м3 | кВт⋅год/м3 | ккал/м3 | МДж/м3 | кВт⋅год/м3
1 | [14 empty] | 8216.8244 | 34.4022 | 9.5562 | 9106.4299 | 38.1268 | 10.5908 | 11928.5375 | 49.9424 | 13.8729
2 | [14 empty] | 8216.8244 | 34.4022 | 9.5562 | 9106.4299 | 38.1268 | 10.5908 | 11928.5375 | 49.9424 | 13.8729
3 | [14 empty] | 8216.8244 | 34.4022 | 9.5562 | 9106.4299 | 38.1268 | 10.5908 | 11928.5375 | 49.9424 | 13.8729
4 | [14 empty] | 8216.8244 | 34.4022 | 9.5562 | 9106.4299 | 38.1268 | 10.5908 | 11928.5375 | 49.9424 | 13.8729
5 | 95.716 | 2.3957 | 0.756 | 0.1149 | 0.1178 | 0.0014 | 0.0217 | 0.0147 | 0.0109 | 0.0047 | 0.6573 | 0.1889 | 0.7019 | 0.5828 | 8149.8281 | 34.1217 | 9.4783 | 9105.2117 | 38.1217 | 10.5894 | 11927.1044 | 49.9364 | 13.8712 | -5.2 | -8.1 | -1.5
6 | 95.6926 | 2.4033 | 0.7571 | 0.1134 | 0.1115 | 0.0019 | 0.0219 | 0.0151 | 0.0054 | 0.0054 | 0.6802 | 0.1921 | 0.7019 | 0.5827 | 8211.331 | 34.3792 | 9.5498 | 9100.4348 | 38.1017 | 10.5838 | 11921.3243 | 49.9122 | 13.8645 | -5.7 | -8.5 | -1.2
7 | 95.6301 | 2.4296 | 0.7718 | 0.1204 | 0.1181 | 0.0004 | 0.0215 | 0.0148 | 0.0042 | 0.0057 | 0.6927 | 0.1907 | 0.7024 | 0.5832 | 8215.463 | 34.3965 | 9.5546 | 9104.8296 | 38.1201 | 10.5889 | 11922.6141 | 49.9176 | 13.866 | -8.6 | -13 | -2.3
8 | [14 empty] | 8215.463 | 34.3965 | 9.5546 | 9104.8296 | 38.1201 | 10.5889 | 11922.6141 | 49.9176 | 13.866
9 | [14 empty] | 8215.463 | 34.3965 | 9.5546 | 9104.8296 | 38.1201 | 10.5889 | 11922.6141 | 49.9176 | 13.866
10 | 95.7112 | 2.4096 | 0.758 | 0.1148 | 0.1134 | 0.0005 | 0.0217 | 0.0145 | 0.0099 | 0.0047 | 0.65 | 0.1917 | 0.7019 | 0.5828 | 8215.7735 | 34.3978 | 9.5549 | 9105.2834 | 38.122 | 10.5894 | 11927.4866 | 49.938 | 13.8717 | -4.7 | -8.3 | -1.2
11 | 95.7162 | 2.4015 | 0.7562 | 0.1166 | 0.114 | 0.0004 | 0.0214 | 0.0147 | 0.0065 | 0.0046 | 0.6555 | 0.1924 | 0.7018 | 0.5827 | 8213.8866 | 34.3899 | 9.5528 | 9103.2532 | 38.1135 | 10.5871 | 11925.6236 | 49.9302 | 13.8695 | -5.1 | -9 | -1.1
12 | 95.7121 | 2.4019 | 0.7584 | 0.116 | 0.1143 | 0.0005 | 0.0214 | 0.0146 | 0.0077 | 0.0051 | 0.6585 | 0.1895 | 0.7019 | 0.5827 | 8214.4837 | 34.3924 | 9.5534 | 9103.8742 | 38.1161 | 10.5878 | 11926.0774 | 49.9321 | 13.87 | -4.7 | -8.1 | -1.8
13 | 95.7168 | 2.4053 | 0.7593 | 0.1153 | 0.1138 | 0.0003 | 0.0213 | 0.0145 | 0.0089 | 0.0045 | 0.6493 | 0.1908 | 0.7019 | 0.5827 | 8215.5108 | 34.3967 | 9.5546 | 9104.9968 | 38.1208 | 10.5891 | 11927.5821 | 49.9384 | 13.8718 | -4.8 | -8.2 | -1.3
14 | 95.7085 | 2.4013 | 0.7599 | 0.1181 | 0.1155 | 0.0004 | 0.0211 | 0.0144 | 0.0065 | 0.0052 | 0.6593 | 0.1899 | 0.7019 | 0.5827 | 8214.6032 | 34.3929 | 9.5536 | 9104.0175 | 38.1167 | 10.588 | 11925.9818 | 49.9317 | 13.8699 | -6.3 | -9.8 | -1.4
15 | [14 empty] | 8214.6032 | 34.3929 | 9.5536 | 9104.0175 | 38.1167 | 10.588 | 11925.9818 | 49.9317 | 13.8699
16 | [14 empty] | 8214.6032 | 34.3929 | 9.5536 | 9104.0175 | 38.1167 | 10.588 | 11925.9818 | 49.9317 | 13.8699
17 | [14 empty] | 8214.6032 | 34.3929 | 9.5536 | 9104.0175 | 38.1167 | 10.588 | 11925.9818 | 49.9317 | 13.8699
18 | [14 empty] | 8214.6032 | 34.3929 | 9.5536 | 9104.0175 | 38.1167 | 10.588 | 11925.9818 | 49.9317 | 13.8699
19 | [14 empty] | 8214.6032 | 34.3929 | 9.5536 | 9104.0175 | 38.1167 | 10.588 | 11925.9818 | 49.9317 | 13.8699
20 | [14 empty] | 8214.6032 | 34.3929 | 9.5536 | 9104.0175 | 38.1167 | 10.588 | 11925.9818 | 49.9317 | 13.8699
21 | [14 empty] | 8214.6032 | 34.3929 | 9.5536 | 9104.0175 | 38.1167 | 10.588 | 11925.9818 | 49.9317 | 13.8699
22 | [14 empty] | 8214.6032 | 34.3929 | 9.5536 | 9104.0175 | 38.1167 | 10.588 | 11925.9818 | 49.9317 | 13.8699
23 | [14 empty] | 8214.6032 | 34.3929 | 9.5536 | 9104.0175 | 38.1167 | 10.588 | 11925.9818 | 49.9317 | 13.8699
24 | [14 empty] | 8214.6032 | 34.3929 | 9.5536 | 9104.0175 | 38.1167 | 10.588 | 11925.9818 | 49.9317 | 13.8699
25 | [14 empty] | 8214.6032 | 34.3929 | 9.5536 | 9104.0175 | 38.1167 | 10.588 | 11925.9818 | 49.9317 | 13.8699
26 | [14 empty] | 8214.6032 | 34.3929 | 9.5536 | 9104.0175 | 38.1167 | 10.588 | 11925.9818 | 49.9317 | 13.8699
27 | 95.713 | 2.4105 | 0.7613 | 0.1158 | 0.1146 | 0.0003 | 0.0208 | 0.014 | 0.0079 | 0.0041 | 0.6476 | 0.19 | 0.7019 | 0.5827 | 8216.0362 | 34.3989 | 9.5553 | 9105.5939 | 38.1233 | 10.5898 | 11928.2747 | 49.9413 | 13.8726 | -6.5 | -9.9 | -0.5
28 | 95.7 | 2.4203 | 0.7635 | 0.1171 | 0.1152 | 0.0003 | 0.022 | 0.0154 | 0.0087 | 0.004 | 0.6434 | 0.1902 | 0.702 | 0.5829 | 8218.4725 | 34.4091 | 9.5581 | 9108.1973 | 38.1342 | 10.5928 | 11930.1616 | 49.9492 | 13.8748 | -6.8 | -10.3 | -0.3 | не виявл. | 0,00037 | не виявл.
29 | [14 empty] | 8218.4725 | 34.4091 | 9.5581 | 9108.1973 | 38.1342 | 10.5928 | 11930.1616 | 49.9492 | 13.8748
30
31
Рівень одоризації відповідає чинним нормативним документам | [14 empty] | 8214.436 | 34.3922 | 9.5534 | 9104.6624 | 38.1194 | 10.5887
Середньозважене значення теплоти згоряння:
| В.о.начальника Богородчанського ВУПЗГ | [8 empty] | Третьяк В.М. | [10 empty] | 2020-03-02
|  | Підрозділу підприємства, якому підпорядкована лабораторія | [8 empty] | прізвище | [5 empty] | підпис |  |  |  | дата
| Начальник ВХАЛ | [8 empty] | Мельниченко С.І. | [10 empty] | 2020-03-02
|  | Лабораторія, де здійснювалось вимірювання газу | [8 empty] | прізвище | [5 empty] | підпис |  |  |  | дата

## додаток
Додаток до Паспорту фізико-хімічних показників природного газу. Маршрут №304
Область | ГРС, прямий споживач | Cередньозважене значення вищої теплоти згоряння
|  | ккал/м³ | МДж/м³ | кВт*год./м³
Маршрут №304 | Богородчанський ЛВУМГ ТОВ "Оператор газотранспортної системи України" | 9104.6624 | 38.1194 | 10.5887
В.о. начальника Богородчанського ВУПЗГ |  | Третьяк В.М. |  |  | 2020-03-02
Підрозділу підприємства, якому підпорядкована лабораторія |  | прізвище |  | підпис | дата
Начальник ВХАЛ |  | Мельниченко С.І. |  |  | 2020-03-02
Лабораторія, де здійснювалось вимірювання газу |  | прізвище |  | підпис | дата