## паспорт
АТ "Укртрансгаз" | [9 empty] | ПАСПОРТ ФІЗИКО-ХІМІЧНИХ ПОКАЗНИКІВ ПРИРОДНОГО ГАЗУ №318 | [13 empty] | Маршрут №318
Філія "ОПЕРАТОР ГАЗОСХОВИЩ УКРАЇНИ" | [13 empty] | за лютий місяць 2020 року
Вимірювальна хіміко-аналітична лабораторія | [6 empty] | переданого Стрийським ВУ ПЗГ Філія "ОПЕРАТОР ГАЗОСХОВИЩ УКРАЇНИ" та прийнятого ТОВ "Оператор газотранспортної системи України"
Угерське ВВР і СП | [9 empty] | по фізичній точці входу-виходу газотранспортної системи ПСГ Б-Волиця (1400) відбір ЕІС код 56ZIPLVI1105630S
Свідоцтво № РЛ 061/19 чинне до 30.01.2023 р.
видане | 07.08.2019 р. | [5 empty] | за період з 07:00 01.02.2020р. по 07:00 01.03.2020р.
Число місяця | Компонентний склад, % мол. | [11 empty] | Фізико-хімічні показники газу обчислені на основі компонентного складу, 101,325 кПа | [10 empty] | Температура точки роси вологи (при робочому тиску), °С | Температура точки роси вологи (Р = 3.92 МПа), °С | Температура точки роси вуглеводнів, °С | Масова концентрація сірководню, г/м3 | Масова концентрація меркаптанової сірки, г/м3 | Маса механічних домішок, г/м3
[13 empty] | Густина абсолютна, кг/м3,при 20 ºС | Густина відносна | Температура вимірювання/згоряння при 20/25°С
| метан, С1 | етан, С2 | пропан, С3 | ізо-бутан, і-С4 | н-бутан, н-С4 | нео-пентан, нео-С5 | ізо-пентан, і-С5 | н-пентан, н-С5 | гексани та вищі, С6+ | кисень, О2 | азот, N2 | діоксид вуглецю, CО2 |  |  | Теплота згоряння нижча |  |  | Теплота згоряння вища |  |  | Число Воббе вище
[15 empty] | ккал/м3 | МДж/м3 | кВт⋅год/м3 | ккал/м3 | МДж/м3 | кВт⋅год/м3 | ккал/м3 | МДж/м3 | кВт⋅год/м3
1 | [14 empty] | 8244.9605 | 34.52 | 9.5889 | 9131.0788 | 38.23 | 10.6194 | 11674.7876 | 48.88 | 13.5778 | -9.8 | -10.3 | -4.4
2 | [14 empty] | 8244.9605 | 34.52 | 9.5889 | 9131.0788 | 38.23 | 10.6194 | 11674.7876 | 48.88 | 13.5778 | -10.1 | -10.7 | -3.9
3 | 91.5105 | 4.1674 | 1.0676 | 0.1271 | 0.1797 | 0.0021 | 0.0428 | 0.0361 | 0.0434 | 0.0047 | 1.3983 | 1.4203 | 0.7373 | 0.6122 | 8242.572 | 34.51 | 9.5861 | 9128.6903 | 38.22 | 10.6167 | 11665.2338 | 48.84 | 13.5667 | -11.1 | -11.1 | -0.5
4 | 91.4729 | 4.1804 | 1.0718 | 0.1292 | 0.1831 | 0.0027 | 0.0421 | 0.036 | 0.0496 | 0.0046 | 1.3945 | 1.4331 | 0.7379 | 0.6126 | 8244.9605 | 34.52 | 9.5889 | 9131.0788 | 38.23 | 10.6194 | 11667.6222 | 48.85 | 13.5694 | -11 | -10.7 | -3.9
5 | 91.5158 | 4.1825 | 1.0675 | 0.1233 | 0.1751 | 0.0029 | 0.0409 | 0.0336 | 0.0346 | 0.005 | 1.408 | 1.4108 | 0.7369 | 0.6118 | 8237.7951 | 34.49 | 9.5806 | 9123.9134 | 38.2 | 10.6111 | 11662.8453 | 48.83 | 13.5639 | -11.2 | -10.9 | -4.1
6 | 91.3448 | 4.2509 | 1.0926 | 0.1299 | 0.1828 | 0.0029 | 0.0441 | 0.0364 | 0.0531 | 0.005 | 1.4241 | 1.4334 | 0.7388 | 0.6134 | 8252.1258 | 34.55 | 9.5972 | 9138.2441 | 38.26 | 10.6278 | 11667.6222 | 48.85 | 13.5694 | -12.5 | -12 | -4.7
7 | 91.3713 | 4.2423 | 1.0788 | 0.123 | 0.176 | 0.0031 | 0.0418 | 0.0345 | 0.0402 | 0.0054 | 1.4301 | 1.4535 | 0.7382 | 0.6129 | 8240.1836 | 34.5 | 9.5833 | 9126.3018 | 38.21 | 10.6139 | 11655.6799 | 48.8 | 13.5556 | -12.3 | -12.8 | -4.3
8 | [14 empty] | 8240.1836 | 34.5 | 9.5833 | 9126.3018 | 38.21 | 10.6139 | 11655.6799 | 48.8 | 13.5556 | -12.1 | -13.2 | -5.6
9 | [14 empty] | 8240.1836 | 34.5 | 9.5833 | 9126.3018 | 38.21 | 10.6139 | 11655.6799 | 48.8 | 13.5556 | -12.8 | -13.6 | -6.1
10 | 91.5252 | 4.1612 | 1.0662 | 0.1245 | 0.1745 | 0.0034 | 0.041 | 0.0341 | 0.0335 | 0.0054 | 1.4158 | 1.4152 | 0.7368 | 0.6118 | 8235.4066 | 34.48 | 9.5778 | 9121.5249 | 38.19 | 10.6083 | 11660.4568 | 48.82 | 13.5611 | -10.9 | -12.4 | -3.9
11 | 91.4602 | 4.1945 | 1.0801 | 0.1286 | 0.1812 | 0.0029 | 0.0437 | 0.036 | 0.0521 | 0.0049 | 1.4006 | 1.4152 | 0.7379 | 0.6127 | 8249.7374 | 34.54 | 9.5944 | 9135.8557 | 38.25 | 10.625 | 11670.0107 | 48.86 | 13.5722 | -11.4 | -12.6 | -1.1
12 | 91.4395 | 4.2014 | 1.0788 | 0.1283 | 0.1809 | 0.0028 | 0.0435 | 0.036 | 0.0511 | 0.0049 | 1.4106 | 1.4222 | 0.7381 | 0.6128 | 8247.3489 | 34.53 | 9.5917 | 9133.4672 | 38.24 | 10.6222 | 11667.6222 | 48.85 | 13.5694 | -12.4 | -12.4 | -6.2
13 | 91.3102 | 4.2589 | 1.0907 | 0.1301 | 0.1808 | 0.0031 | 0.0434 | 0.0362 | 0.0442 | 0.0051 | 1.4441 | 1.4532 | 0.7389 | 0.6135 | 8244.9605 | 34.52 | 9.5889 | 9131.0788 | 38.23 | 10.6194 | 11658.0684 | 48.81 | 13.5583 | -12.2 | -12.2 | -7.1
14 | 91.4167 | 4.2196 | 1.0759 | 0.1255 | 0.1747 | 0.0026 | 0.0413 | 0.0337 | 0.0338 | 0.0052 | 1.4345 | 1.4365 | 0.7376 | 0.6124 | 8237.7951 | 34.49 | 9.5806 | 9121.5249 | 38.19 | 10.6083 | 11655.6799 | 48.8 | 13.5556 | -12.1 | -12.6 | -6.5
15 | [14 empty] | 8237.7951 | 34.49 | 9.5806 | 9121.5249 | 38.19 | 10.6083 | 11655.6799 | 48.8 | 13.5556 | -12.3 | -12.8 | -4.3
16 | [14 empty] | 8237.7951 | 34.49 | 9.5806 | 9121.5249 | 38.19 | 10.6083 | 11655.6799 | 48.8 | 13.5556 | -12.8 | -13.2 | -6.3
17 | 91.3581 | 4.2443 | 1.0902 | 0.1292 | 0.183 | 0.0029 | 0.0444 | 0.0365 | 0.0519 | 0.0049 | 1.4122 | 1.4424 | 0.7388 | 0.6134 | 8252.1258 | 34.55 | 9.5972 | 9138.2441 | 38.26 | 10.6278 | 11667.6222 | 48.85 | 13.5694 | -10.3 | -10.3 | -3.2
18 | 91.3503 | 4.2422 | 1.088 | 0.1287 | 0.1826 | 0.0029 | 0.0445 | 0.0367 | 0.0517 | 0.0049 | 1.4198 | 1.4477 | 0.7388 | 0.6134 | 8249.7374 | 34.54 | 9.5944 | 9135.8557 | 38.25 | 10.625 | 11665.2338 | 48.84 | 13.5667 | -10.6 | -11.1 | -6.8
19 | 91.3198 | 4.2566 | 1.0897 | 0.1287 | 0.1829 | 0.0029 | 0.0447 | 0.0369 | 0.053 | 0.0049 | 1.4222 | 1.4577 | 0.7391 | 0.6137 | 8249.7374 | 34.54 | 9.5944 | 9135.8557 | 38.25 | 10.625 | 11662.8453 | 48.83 | 13.5639 | -10.8 | -11.5 | -4.2 | <0.0001 | <0.0002 | не виявл.
20 | 91.2756 | 4.2742 | 1.0955 | 0.1294 | 0.1841 | 0.0029 | 0.0447 | 0.0372 | 0.0534 | 0.005 | 1.4323 | 1.4657 | 0.7395 | 0.614 | 8252.1258 | 34.55 | 9.5972 | 9138.2441 | 38.26 | 10.6278 | 11660.4568 | 48.82 | 13.5611 | -11.4 | -12 | -5.6
21 | 91.1868 | 4.3103 | 1.0938 | 0.1284 | 0.1862 | 0.0027 | 0.0442 | 0.0378 | 0.0487 | 0.0044 | 1.4408 | 1.5159 | 0.7402 | 0.6145 | 8247.3489 | 34.53 | 9.5917 | 9133.4672 | 38.24 | 10.6222 | 11650.903 | 48.78 | 13.55 | -12.1 | -12.8 | -6.5
22 | [14 empty] | 8247.3489 | 34.53 | 9.5917 | 9133.4672 | 38.24 | 10.6222 | 11650.903 | 48.78 | 13.55
23 | [14 empty] | 8247.3489 | 34.53 | 9.5917 | 9133.4672 | 38.24 | 10.6222 | 11650.903 | 48.78 | 13.55
24 | [14 empty] | 8247.3489 | 34.53 | 9.5917 | 9133.4672 | 38.24 | 10.6222 | 11650.903 | 48.78 | 13.55
25 | [14 empty] | 8247.3489 | 34.53 | 9.5917 | 9133.4672 | 38.24 | 10.6222 | 11650.903 | 48.78 | 13.55
26 | [14 empty] | 8247.3489 | 34.53 | 9.5917 | 9133.4672 | 38.24 | 10.6222 | 11650.903 | 48.78 | 13.55
27 | [14 empty] | 8247.3489 | 34.53 | 9.5917 | 9133.4672 | 38.24 | 10.6222 | 11650.903 | 48.78 | 13.55
28 | [14 empty] | 8247.3489 | 34.53 | 9.5917 | 9133.4672 | 38.24 | 10.6222 | 11650.903 | 48.78 | 13.55
29 | [14 empty] | 8247.3489 | 34.53 | 9.5917 | 9133.4672 | 38.24 | 10.6222 | 11650.903 | 48.78 | 13.55
30
31
Рівень одоризації відповідає чинним нормативним документам | [14 empty] | 8244.0529 | 34.5162 | 9.5878 | 9129.8129 | 38.2247 | 10.618
Середньозважене значення теплоти згоряння:
| Начальник Угерського ВВР і СП | [8 empty] | Павлів В.І. | [11 empty] | 2020-03-02
[11 empty] | прізвище | [6 empty] | підпис |  |  |  | дата
| Начальник ХАЛ | [8 empty] | Садовська А.Я. | [11 empty] | 2020-03-02
[11 empty] | прізвище | [6 empty] | підпис |  |  |  | дата

## додаток
Додаток до Паспорту фізико-хімічних показників природного газу. Маршрут №318
Область | ГРС, прямий споживач | Cередньозважене значення вищої теплоти згоряння
|  | ккал/м³ | МДж/м³ | кВт*год./м³
Маршрут №318 |  | 9129.8129 | 38.2247 | 10.618
Начальник Угерського ВВР і СП |  | Павлів В.І. |  |  | .03.2020
|  | прізвище |  | підпис | дата
Начальник ХАЛ |  | Садовська А.Я. |  |  | .03.2020
|  | прізвище |  | підпис | дата