## паспорт
АТ "Укртрансгаз" | [9 empty] | ПАСПОРТ ФІЗИКО-ХІМІЧНИХ ПОКАЗНИКІВ ПРИРОДНОГО ГАЗУ №300 | [13 empty] | Маршрут №300
Філія "ОПЕРАТОР ГАЗОСХОВИЩ УКРАЇНИ" | [13 empty] | за березень місяць 2020 року | [9 empty] | ЕІС код 56ZIPLVI 1103040М
Вимірювальна хіміко-аналітична лабораторія | [6 empty] | по фізичній точці входу/виходу газотранспортної системи ПСГ Дашава Відбір
Дашавського ВУПЗГ | [6 empty] | переданого Дашавським ВУ ПЗГ Філія "ОПЕРАТОР ГАЗОСХОВИЩ УКРАЇНИ" та прийнятого ТОВ "Оператор газотранспортної системи України"
Свідоцтво № РЛ 049/19 чинне до 30 травня 2024р.
видане 31 травня 2019р. | [6 empty] | за період з 07:00 01.03.2020р. по 07:00 01.04.2020р.
Число місяця | Компонентний склад, % мол. | [11 empty] | Фізико-хімічні показники газу обчислені на основі компонентного складу, 101,325 кПа | [10 empty] | Температура точки роси вологи (при робочому тиску), °С | Температура точки роси вологи (Р = 3.92 МПа), °С | Температура точки роси вуглеводнів, °С | Масова концентрація сірководню, г/м3 | Масова концентрація меркаптанової сірки, г/м3 | Маса механічних домішок, г/м3
[13 empty] | Густина абсолютна, кг/м3,при 20 ºС | Густина відносна | Температура вимірювання/згоряння при 20/25°С
| метан, С1 | етан, С2 | пропан, С3 | ізо-бутан, і-С4 | н-бутан, н-С4 | нео-пентан, нео-С5 | ізо-пентан, і-С5 | н-пентан, н-С5 | гексани та вищі, С6+ | кисень, О2 | азот, N2 | діоксид вуглецю, CО2 |  |  | Теплота згоряння нижча |  |  | Теплота згоряння вища |  |  | Число Воббе вище
[15 empty] | ккал/м3 | МДж/м3 | кВт⋅год/м3 | ккал/м3 | МДж/м3 | кВт⋅год/м3 | ккал/м3 | МДж/м3 | кВт⋅год/м3
1 | [14 empty] | 8216.299 | 34.4 | 9.5556 | 9102.4172 | 38.11 | 10.5861 | 11839.5913 | 49.57 | 13.7694
2 | 94.741 | 2.7718 | 0.8097 | 0.1159 | 0.1264 | 0.0017 | 0.0252 | 0.0193 | 0.022 | 0.0053 | 0.8683 | 0.4934 | 0.7101 | 0.5895 | 8211.522 | 34.38 | 9.55 | 9100.0288 | 38.1 | 10.5833 | 11851.5336 | 49.62 | 13.7833
3 | [14 empty] | 8211.522 | 34.38 | 9.55 | 9100.0288 | 38.1 | 10.5833 | 11851.5336 | 49.62 | 13.7833
4 | 94.761 | 2.7618 | 0.8084 | 0.116 | 0.1263 | 0.0016 | 0.0252 | 0.0195 | 0.0225 | 0.0051 | 0.8633 | 0.4893 | 0.7099 | 0.5894 | 8212.2386 | 34.383 | 9.5508 | 9099.7899 | 38.099 | 10.5831 | 11852.7278 | 49.625 | 13.7847 | -6.3 | -8.4 | -3.9 | < 0,0001 | < 0,0002 | не виявлено
5 | [14 empty] | 8212.2386 | 34.383 | 9.5508 | 9099.7899 | 38.099 | 10.5831 | 11852.7278 | 49.625 | 13.7847
6 | [14 empty] | 8212.2386 | 34.383 | 9.5508 | 9099.7899 | 38.099 | 10.5831 | 11852.7278 | 49.625 | 13.7847
7 | 94.4856 | 2.8782 | 0.8335 | 0.1178 | 0.1316 | 0.0017 | 0.0271 | 0.021 | 0.0246 | 0.0052 | 0.9113 | 0.5624 | 0.7123 | 0.5914 | 8215.8213 | 34.398 | 9.555 | 9103.3726 | 38.114 | 10.5872 | 11837.6805 | 49.562 | 13.7672 | -7.4 | -8.1 | -3.2
8 | [14 empty] | 8215.8213 | 34.398 | 9.555 | 9103.3726 | 38.114 | 10.5872 | 11837.6805 | 49.562 | 13.7672
9 | [14 empty] | 8215.8213 | 34.398 | 9.555 | 9103.3726 | 38.114 | 10.5872 | 11837.6805 | 49.562 | 13.7672
10 | [14 empty] | 8215.8213 | 34.398 | 9.555 | 9103.3726 | 38.114 | 10.5872 | 11837.6805 | 49.562 | 13.7672
11 | [14 empty] | 8215.8213 | 34.398 | 9.555 | 9103.3726 | 38.114 | 10.5872 | 11837.6805 | 49.562 | 13.7672
12 | [14 empty] | 8215.8213 | 34.398 | 9.555 | 9103.3726 | 38.114 | 10.5872 | 11837.6805 | 49.562 | 13.7672
13 | [14 empty] | 8215.8213 | 34.398 | 9.555 | 9103.3726 | 38.114 | 10.5872 | 11837.6805 | 49.562 | 13.7672
14 | [14 empty] | 8215.8213 | 34.398 | 9.555 | 9103.3726 | 38.114 | 10.5872 | 11837.6805 | 49.562 | 13.7672
15 | [14 empty] | 8215.8213 | 34.398 | 9.555 | 9103.3726 | 38.114 | 10.5872 | 11837.6805 | 49.562 | 13.7672
16 | [14 empty] | 8215.8213 | 34.398 | 9.555 | 9103.3726 | 38.114 | 10.5872 | 11837.6805 | 49.562 | 13.7672
17 | [14 empty] | 8215.8213 | 34.398 | 9.555 | 9103.3726 | 38.114 | 10.5872 | 11837.6805 | 49.562 | 13.7672
18 | [14 empty] | 8215.8213 | 34.398 | 9.555 | 9103.3726 | 38.114 | 10.5872 | 11837.6805 | 49.562 | 13.7672
19 | [14 empty] | 8215.8213 | 34.398 | 9.555 | 9103.3726 | 38.114 | 10.5872 | 11837.6805 | 49.562 | 13.7672
20 | [14 empty] | 8215.8213 | 34.398 | 9.555 | 9103.3726 | 38.114 | 10.5872 | 11837.6805 | 49.562 | 13.7672
21 | [14 empty] | 8215.8213 | 34.398 | 9.555 | 9103.3726 | 38.114 | 10.5872 | 11837.6805 | 49.562 | 13.7672
22 | [14 empty] | 8215.8213 | 34.398 | 9.555 | 9103.3726 | 38.114 | 10.5872 | 11837.6805 | 49.562 | 13.7672
23 | [14 empty] | 8215.8213 | 34.398 | 9.555 | 9103.3726 | 38.114 | 10.5872 | 11837.6805 | 49.562 | 13.7672
24 | [14 empty] | 8215.8213 | 34.398 | 9.555 | 9103.3726 | 38.114 | 10.5872 | 11837.6805 | 49.562 | 13.7672
25 | [14 empty] | 8215.8213 | 34.398 | 9.555 | 9103.3726 | 38.114 | 10.5872 | 11837.6805 | 49.562 | 13.7672
26 | [14 empty] | 8215.8213 | 34.398 | 9.555 | 9103.3726 | 38.114 | 10.5872 | 11837.6805 | 49.562 | 13.7672
27 | [14 empty] | 8215.8213 | 34.398 | 9.555 | 9103.3726 | 38.114 | 10.5872 | 11837.6805 | 49.562 | 13.7672
28 | [14 empty] | 8215.8213 | 34.398 | 9.555 | 9103.3726 | 38.114 | 10.5872 | 11837.6805 | 49.562 | 13.7672
29 | [14 empty] | 8215.8213 | 34.398 | 9.555 | 9103.3726 | 38.114 | 10.5872 | 11837.6805 | 49.562 | 13.7672
30 | [14 empty] | 8215.8213 | 34.398 | 9.555 | 9103.3726 | 38.114 | 10.5872 | 11837.6805 | 49.562 | 13.7672
31 | [14 empty] | 8215.8213 | 34.398 | 9.555 | 9103.3726 | 38.114 | 10.5872 | 11837.6805 | 49.562 | 13.7672
Рівень одоризації відповідає чинним нормативним документам | [14 empty] | 8212.5968 | 34.3845 | 9.5513 | 9100.7453 | 38.103 | 10.5842
Середньозважене значення теплоти згоряння:
|  |  | Головний інженер Дашавського ВУПЗГ | [7 empty] | Цап'як А. М. | [10 empty] | 2020-04-01
[11 empty] | прізвище | [6 empty] | підпис |  |  |  | дата
|  |  | Хімік ВХАЛ | [7 empty] | Гойсак О.П. | [10 empty] | 2020-04-01
[11 empty] | прізвище | [6 empty] | підпис |  |  |  | дата
|  |  | Провідний диспетчер з транспортування газу | [7 empty] | Гук П.М. | [10 empty] | 2020-04-01
[11 empty] | прізвище | [6 empty] | підпис |  |  |  | дата

## додаток
Додаток до Паспорту фізико-хімічних показників природного газу. Маршрут №300
Область | ГРС, прямий споживач | Cередньозважене значення вищої теплоти згоряння
|  | ккал/м³ | МДж/м³ | кВт*год./м³
Маршрут №300 |  | 9100.7453 | 38.103 | 10.5842
| Головний інженер Дашавського ВУПЗГ | Цап'як А. М. |  |  | 2020-04-01
|  | прізвище |  | підпис | дата
| Хімік ВХАЛ | Гойсак О. П. |  |  | 2020-04-01
|  | прізвище |  | підпис | дата
| Провідний диспетчер з транспортування газу | Гук П. М. |  |  | 2020-04-01
|  | прізвище |  | підпис | дата