## паспорт
АТ "Укртрансгаз" | [9 empty] | ПАСПОРТ ФІЗИКО-ХІМІЧНИХ ПОКАЗНИКІВ ПРИРОДНОГО ГАЗУ №306 | [13 empty] | Маршрут №306
Філія "ОПЕРАТОР ГАЗОСХОВИЩ УКРАЇНИ" | [13 empty] | за березень місяць 2020 року | [9 empty] | ЕІС код 56ZIPDNP1100430I
Вимірювальна хіміко-аналітична лабораторія | [6 empty] | по фізичній точці входу/виходу газотранспортної системи ПСГ Пролетарка ВІДБІР
Пролетарське ВУПЗГ ПМ "Пролетарське ПСГ" | [6 empty] | переданого Пролетарським ВУ ПЗГ Філія "ОПЕРАТОР ГАЗОСХОВИЩ УКРАЇНИ" та прийнятого ТОВ "Оператор газотранспортної системи України"
Свідоцтво № ПЧ 06-2/351-2019 чинно до 25.10.2020 р.
видане ДП "ДНІПРОСТАНДАРТМЕТРОЛОГІЯ" 25.03.2019 р | [6 empty] | за період з 07:00 01.03.2020р. по 07:00 01.04.2020р.
Число місяця | Компонентний склад, % мол. | [11 empty] | Фізико-хімічні показники газу обчислені на основі компонентного складу, 101,325 кПа | [10 empty] | Температура точки роси вологи (при робочому тиску), °С | Температура точки роси вологи (Р = 3.92 МПа), °С | Температура точки роси вуглеводнів, °С | Масова концентрація сірководню, г/м3 | Масова концентрація меркаптанової сірки, г/м3 | Маса механічних домішок, г/м3
[13 empty] | Густина абсолютна, кг/м3,при 20 ºС | Густина відносна | Температура вимірювання/згоряння при 20/25°С
| метан, С1 | етан, С2 | пропан, С3 | ізо-бутан, і-С4 | н-бутан, н-С4 | нео-пентан, нео-С5 | ізо-пентан, і-С5 | н-пентан, н-С5 | гексани та вищі, С6+ | кисень, О2 | азот, N2 | діоксид вуглецю, CО2 |  |  | Теплота згоряння нижча |  |  | Теплота згоряння вища |  |  | Число Воббе вище
[15 empty] | ккал/м3 | МДж/м3 | кВт⋅год/м3 | ккал/м3 | МДж/м3 | кВт⋅год/м3 | ккал/м3 | МДж/м3 | кВт⋅год/м3
1 | [14 empty] | 8343.0306 | 34.9306 | 9.7029 | 9240.4224 | 38.6878 | 10.7466 | 11958.1544 | 50.0664 | 13.9073
2 | [14 empty] | 8343.0306 | 34.9306 | 9.7029 | 9240.4224 | 38.6878 | 10.7466 | 11958.1544 | 50.0664 | 13.9073
3 | [14 empty] | 8343.0306 | 34.9306 | 9.7029 | 9240.4224 | 38.6878 | 10.7466 | 11958.1544 | 50.0664 | 13.9073
4 | [14 empty] | 8343.0306 | 34.9306 | 9.7029 | 9240.4224 | 38.6878 | 10.7466 | 11958.1544 | 50.0664 | 13.9073
5 | [14 empty] | 8343.0306 | 34.9306 | 9.7029 | 9240.4224 | 38.6878 | 10.7466 | 11958.1544 | 50.0664 | 13.9073
6 | [14 empty] | 8343.0306 | 34.9306 | 9.7029 | 9240.4224 | 38.6878 | 10.7466 | 11958.1544 | 50.0664 | 13.9073
7 | [14 empty] | 8343.0306 | 34.9306 | 9.7029 | 9240.4224 | 38.6878 | 10.7466 | 11958.1544 | 50.0664 | 13.9073
8 | [14 empty] | 8343.0306 | 34.9306 | 9.7029 | 9240.4224 | 38.6878 | 10.7466 | 11958.1544 | 50.0664 | 13.9073
9 | [14 empty] | 8343.0306 | 34.9306 | 9.7029 | 9240.4224 | 38.6878 | 10.7466 | 11958.1544 | 50.0664 | 13.9073
10 | [14 empty] | 8343.0306 | 34.9306 | 9.7029 | 9240.4224 | 38.6878 | 10.7466 | 11958.1544 | 50.0664 | 13.9073
11 | [14 empty] | 8343.0306 | 34.9306 | 9.7029 | 9240.4224 | 38.6878 | 10.7466 | 11958.1544 | 50.0664 | 13.9073
12 | [14 empty] | 8343.0306 | 34.9306 | 9.7029 | 9240.4224 | 38.6878 | 10.7466 | 11958.1544 | 50.0664 | 13.9073
13 | [14 empty] | 8343.0306 | 34.9306 | 9.7029 | 9240.4224 | 38.6878 | 10.7466 | 11958.1544 | 50.0664 | 13.9073
14 | [14 empty] | 8343.0306 | 34.9306 | 9.7029 | 9240.4224 | 38.6878 | 10.7466 | 11958.1544 | 50.0664 | 13.9073
15 | [14 empty] | 8343.0306 | 34.9306 | 9.7029 | 9240.4224 | 38.6878 | 10.7466 | 11958.1544 | 50.0664 | 13.9073
16 | [14 empty] | 8343.0306 | 34.9306 | 9.7029 | 9240.4224 | 38.6878 | 10.7466 | 11958.1544 | 50.0664 | 13.9073
17 | [14 empty] | 8343.0306 | 34.9306 | 9.7029 | 9240.4224 | 38.6878 | 10.7466 | 11958.1544 | 50.0664 | 13.9073
18 | [14 empty] | 8343.0306 | 34.9306 | 9.7029 | 9240.4224 | 38.6878 | 10.7466 | 11958.1544 | 50.0664 | 13.9073
19 | [14 empty] | 8343.0306 | 34.9306 | 9.7029 | 9240.4224 | 38.6878 | 10.7466 | 11958.1544 | 50.0664 | 13.9073
20 | [14 empty] | 8343.0306 | 34.9306 | 9.7029 | 9240.4224 | 38.6878 | 10.7466 | 11958.1544 | 50.0664 | 13.9073
21 | [14 empty] | 8343.0306 | 34.9306 | 9.7029 | 9240.4224 | 38.6878 | 10.7466 | 11958.1544 | 50.0664 | 13.9073
22 | 93.9887 | 3.0769 | 1.0996 | 0.1817 | 0.2411 | 0 | 0.06 | 0.05 | 0.093 | 0.0101 | 0.9321 | 0.2668 | 0.7197 | 0.5976 | 8350.7931 | 34.9631 | 9.712 | 9248.8059 | 38.7229 | 10.7564 | 11964.3882 | 50.0925 | 13.9146 | -17.6 | -16.6 | -11.5
23 | 94.0069 | 3.0662 | 1.0923 | 0.1776 | 0.2343 | 0.0006 | 0.0579 | 0.0481 | 0.0996 | 0.0099 | 0.9385 | 0.2679 | 0.7196 | 0.5974 | 8347.8075 | 34.9506 | 9.7085 | 9245.6054 | 38.7095 | 10.7526 | 11961.7371 | 50.0814 | 13.9115 | -20.5 | -20.1 | -12.4
24 | [14 empty] | 8347.8075 | 34.9506 | 9.7085 | 9245.6054 | 38.7095 | 10.7526 | 11961.7371 | 50.0814 | 13.9115
25 | [14 empty] | 8347.8075 | 34.9506 | 9.7085 | 9245.6054 | 38.7095 | 10.7526 | 11961.7371 | 50.0814 | 13.9115
26 | [14 empty] | 8347.8075 | 34.9506 | 9.7085 | 9245.6054 | 38.7095 | 10.7526 | 11961.7371 | 50.0814 | 13.9115
27 | [14 empty] | 8347.8075 | 34.9506 | 9.7085 | 9245.6054 | 38.7095 | 10.7526 | 11961.7371 | 50.0814 | 13.9115
28 | [14 empty] | 8347.8075 | 34.9506 | 9.7085 | 9245.6054 | 38.7095 | 10.7526 | 11961.7371 | 50.0814 | 13.9115
29 | [14 empty] | 8347.8075 | 34.9506 | 9.7085 | 9245.6054 | 38.7095 | 10.7526 | 11961.7371 | 50.0814 | 13.9115
30 | [14 empty] | 8347.8075 | 34.9506 | 9.7085 | 9245.6054 | 38.7095 | 10.7526 | 11961.7371 | 50.0814 | 13.9115
31 | [14 empty] | 8347.8075 | 34.9506 | 9.7085 | 9245.6054 | 38.7095 | 10.7526 | 11961.7371 | 50.0814 | 13.9115
Рівень одоризації відповідає чинним нормативним документам | [14 empty] | 8345.9684 | 34.9429 | 9.7064 | 9243.5991 | 38.7011 | 10.7503
Середньозважене значення теплоти згоряння:
| Начальник Пролетарського ВУПЗГ | [8 empty] | Андрусів В.М. | [11 empty] | 2020-04-01
[11 empty] | прізвище | [6 empty] | підпис |  |  |  | дата
| Завідувач ВХАЛ | [8 empty] | Рекунович В.В. | [11 empty] | 2020-04-01
[11 empty] | прізвище | [6 empty] | підпис |  |  |  | дата
| Інженер з метрології І кат | [8 empty] | Поліщук О.С. | [11 empty] | 2020-04-01
[11 empty] | прізвище | [6 empty] | підпис |  |  |  | дата

## додаток
Додаток до Паспорту фізико-хімічних показників природного газу. Маршрут №306
Область | ГРС, прямий споживач | Cередньозважене значення вищої теплоти згоряння
|  | ккал/м³ | МДж/м³ | кВт*год./м³
Маршрут №306 | Запорізьке ЛВУМГ ТОВ "Оператор газотранспортної системи" | 9243.5991 | 38.7011 | 10.7503
Дніпропетровська
Начальник Пролетарського ВУПЗГ |  | Андрусів В.М. |  |  | 2020-04-01
|  | прізвище |  | підпис | дата
Завідувач ВХАЛ |  | Рекунович В.В. |  |  | 2020-04-01
|  | прізвище |  | підпис | дата
Інженер з метрології І кат |  | Поліщук О.С. |  |  | 2020-04-01
|  | прізвище |  | підпис