## паспорт
АТ "Укртрансгаз" | [9 empty] | ПАСПОРТ ФІЗИКО-ХІМІЧНИХ ПОКАЗНИКІВ ПРИРОДНОГО ГАЗУ №307 | [13 empty] | Маршрут №307
Філія "ОПЕРАТОР ГАЗОСХОВИЩ УКРАЇНИ" | [13 empty] | за квітень 2020 року | [9 empty] | ЕІС код 56ZOPDNP1100440B
Вимірювальна хіміко-аналітична лабораторія | [6 empty] | по фізичній точці входу/виходу газотранспортної системи ПСГ Пролетарка ЗАКАЧКА
Пролетарське ВУПЗГ ПМ "Пролетарське ПСГ" | [6 empty] | переданого ТОВ "Оператор газотранспортної системи України" та прийнятого Пролетарським ВУ ПЗГ Філія "ОПЕРАТОР ГАЗОСХОВИЩ УКРАЇНИ"
Свідоцтво № ПЧ 06-2/351-2017 чинно до 25.10.2020 р.
видане 25.03.2019 р | [6 empty] | за період з 07:00 01.04.2020р. по 07:00 01.05.2020р.
Число місяця | Компонентний склад, % мол. | [11 empty] | Фізико-хімічні показники газу обчислені на основі компонентного складу, 101,325 кПа | [10 empty] | Температура точки роси вологи (при робочому тиску), °С | Температура точки роси вологи (Р = 3.92 МПа), °С | Температура точки роси вуглеводнів, °С | Масова концентрація сірководню, г/м3 | Масова концентрація меркаптанової сірки, г/м3 | Маса механічних домішок, г/м3
[13 empty] | Густина абсолютна, кг/м3,при 20 ºС | Густина відносна | Температура вимірювання/згоряння при 20/25°С
| метан, С1 | етан, С2 | пропан, С3 | ізо-бутан, і-С4 | н-бутан, н-С4 | нео-пентан, нео-С5 | ізо-пентан, і-С5 | н-пентан, н-С5 | гексани та вищі, С6+ | кисень, О2 | азот, N2 | діоксид вуглецю, CО2 |  |  | Теплота згоряння нижча |  |  | Теплота згоряння вища |  |  | Число Воббе вище
[15 empty] | ккал/м3 | МДж/м3 | кВт⋅год/м3 | ккал/м3 | МДж/м3 | кВт⋅год/м3 | ккал/м3 | МДж/м3 | кВт⋅год/м3
1
2
3
4
5
6
7
8
9
10
11
12
13
14
15
16
17
18
19
20
21
22
23
24
25
26 | 88.1855 | 5.6618 | 2.6446 | 0.413 | 0.7602 | 0 | 0.1922 | 0.1715 | 0.2315 | 0.007 | 1.2583 | 0.4746 | 0.7804 | 0.6479 | 8906.8502 | 37.2912 | 10.3587 | 9842.7918 | 41.2098 | 11.4472 | 12228.0264 | 51.1963 | 14.2212 | -2.3 | -2.8 | 1.9
27 | 88.8454 | 5.479 | 2.4858 | 0.3927 | 0.6873 | 0.0002 | 0.1646 | 0.1319 | 0.1147 | 0.008 | 1.2194 | 0.4712 | 0.7706 | 0.6398 | 8808.9712 | 36.8814 | 10.2448 | 9738.0578 | 40.7713 | 11.3254 | 12174.8115 | 50.9735 | 14.1593 | -2.9 | -3.4 | 0.6
28 | 94.3072 | 3.0095 | 1.0883 | 0.1721 | 0.2188 | 0.0002 | 0.0557 | 0.0474 | 0.1021 | 0.0098 | 0.7534 | 0.2357 | 0.7175 | 0.5957 | 8357.1942 | 34.9899 | 9.7194 | 9256.3057 | 38.7543 | 10.7651 | 11992.7631 | 50.2113 | 13.9476 | -13.1 | -13.5 | -10.4
29 | [14 empty] | 8357.1942 | 34.9899 | 9.7194 | 9256.3057 | 38.7543 | 10.7651 | 11992.7631 | 50.2113 | 13.9476
30 | [14 empty] | 8357.1942 | 34.9899 | 9.7194 | 9256.3057 | 38.7543 | 10.7651 | 11992.7631 | 50.2113 | 13.9476
31
Рівень одоризації відповідає чинним нормативним документам | [14 empty] | 8788.2394 | 36.7946 | 10.2207 | 9716.084 | 40.6793 | 11.2998
Середньозважене значення теплоти згоряння:
| В.о.начальника Пролетарського ВУПЗГ | [8 empty] | Жебко В.В. | [11 empty] | 2020-05-04
[11 empty] | прізвище | [6 empty] | підпис |  |  |  | дата
| Завідувач ВХАЛ | [8 empty] | Рекунович В.В. | [11 empty] | 2020-05-04
[11 empty] | прізвище | [6 empty] | підпис |  |  |  | дата
| Інженер з метрології І кат | [8 empty] | Поліщук О.С. | [11 empty] | 2020-05-04
[11 empty] | прізвище | [6 empty] | підпис |  |  |  | дата

## додаток
Додаток до Паспорту фізико-хімічних показників природного газу. Маршрут №307
Область | ГРС, прямий споживач | Cередньозважене значення вищої теплоти згоряння
|  | ккал/м³ | МДж/м³ | кВт*год./м³
Маршрут №307 | Запорізьке ЛВУМГ ТОВ "Оператор газотранспортної системи" | 9716.084 | 40.6793 | 11.2998
Дніпропетровська
В.о. начальника Пролетарського ВУПЗГ |  | Жебко В.В. |  |  | 2020-05-04
|  | прізвище |  | підпис | дата
Завідувач ВХАЛ |  | Рекунович В.В. |  |  | 2020-05-04
|  | прізвище |  | підпис | дата
Інженер з метрології І кат |  | Поліщук О.С. |  |  | 2020-05-04
|  | прізвище |  | підпис