## паспорт
АТ "Укртрансгаз" | [9 empty] | ПАСПОРТ ФІЗИКО-ХІМІЧНИХ ПОКАЗНИКІВ ПРИРОДНОГО ГАЗУ №319 | [13 empty] | Маршрут №319
Філія "ОПЕРАТОР ГАЗОСХОВИЩ УКРАЇНИ" | [13 empty] | за квітень місяць 2020 року | [9 empty] | ЕІС код 56ZOPLVI11056809
Вимірювальна хіміко-аналітична лабораторія | [6 empty] | по фізичній точці входу/виходу газотранспортної системи ПСГ Б.-Волиця (1400) Закачка
Угерського ВВР і СП | [6 empty] | переданого ТОВ "Оператор газотранспортної системи України" та прийнятого Стрийським ВУ ПЗГ Філія "ОПЕРАТОР ГАЗОСХОВИЩ УКРАЇНИ"
Свідоцтво № РЛ 061/19 чинне до 30.01.2023 р.
видане 07.08.2019 р. | [6 empty] | за період з 07:00 01.04.2020р. по 07:00 01.05.2020р.
Число місяця | Компонентний склад, % мол. | [11 empty] | Фізико-хімічні показники газу обчислені на основі компонентного складу, 101,325 кПа | [10 empty] | Температура точки роси вологи (при робочому тиску), °С | Температура точки роси вологи (Р = 3.92 МПа), °С | Температура точки роси вуглеводнів, °С | Масова концентрація сірководню, г/м3 | Масова концентрація меркаптанової сірки, г/м3 | Маса механічних домішок, г/м3
[13 empty] | Густина абсолютна, кг/м3,при 20 ºС | Густина відносна | Температура вимірювання/згоряння при 20/25°С
| метан, С1 | етан, С2 | пропан, С3 | ізо-бутан, і-С4 | н-бутан, н-С4 | нео-пентан, нео-С5 | ізо-пентан, і-С5 | н-пентан, н-С5 | гексани та вищі, С6+ | кисень, О2 | азот, N2 | діоксид вуглецю, CО2 |  |  | Теплота згоряння нижча |  |  | Теплота згоряння вища |  |  | Число Воббе вище
[15 empty] | ккал/м3 | МДж/м3 | кВт⋅год/м3 | ккал/м3 | МДж/м3 | кВт⋅год/м3 | ккал/м3 | МДж/м3 | кВт⋅год/м3
1 | [14 empty] | 8252.1258 | 34.55 | 9.5972 | 9145.4095 | 38.29 | 10.6361 | 11939.9065 | 49.99 | 13.8861
2 | [14 empty] | 8252.1258 | 34.55 | 9.5972 | 9145.4095 | 38.29 | 10.6361 | 11939.9065 | 49.99 | 13.8861
3 | [14 empty] | 8252.1258 | 34.55 | 9.5972 | 9145.4095 | 38.29 | 10.6361 | 11939.9065 | 49.99 | 13.8861
4 | [14 empty] | 8252.1258 | 34.55 | 9.5972 | 9145.4095 | 38.29 | 10.6361 | 11939.9065 | 49.99 | 13.8861
5 | [14 empty] | 8252.1258 | 34.55 | 9.5972 | 9145.4095 | 38.29 | 10.6361 | 11939.9065 | 49.99 | 13.8861
6 | [14 empty] | 8252.1258 | 34.55 | 9.5972 | 9145.4095 | 38.29 | 10.6361 | 11939.9065 | 49.99 | 13.8861
7 | [14 empty] | 8252.1258 | 34.55 | 9.5972 | 9145.4095 | 38.29 | 10.6361 | 11939.9065 | 49.99 | 13.8861
8 | [14 empty] | 8252.1258 | 34.55 | 9.5972 | 9145.4095 | 38.29 | 10.6361 | 11939.9065 | 49.99 | 13.8861
9 | [14 empty] | 8252.1258 | 34.55 | 9.5972 | 9145.4095 | 38.29 | 10.6361 | 11939.9065 | 49.99 | 13.8861
10 | [14 empty] | 8252.1258 | 34.55 | 9.5972 | 9145.4095 | 38.29 | 10.6361 | 11939.9065 | 49.99 | 13.8861
11 | 95.1329 | 2.8137 | 0.8499 | 0.1267 | 0.1191 | 0.0016 | 0.0217 | 0.0157 | 0.0145 | 0.005 | 0.636 | 0.2632 | 0.7066 | 0.5867 | 8253.0812 | 34.554 | 9.5983 | 9145.1707 | 38.289 | 10.6358 | 11939.6677 | 49.989 | 13.8858 | -5.3 | -8.8 | -2.6
12 | [14 empty] | 8253.0812 | 34.554 | 9.5983 | 9145.1707 | 38.289 | 10.6358 | 11939.6677 | 49.989 | 13.8858 | -13.3 | -16.8 | -3.5
13 | 95.3667 | 2.6434 | 0.856 | 0.1317 | 0.1266 | 0.0018 | 0.0209 | 0.0159 | 0.0064 | 0.0051 | 0.6263 | 0.1992 | 0.7049 | 0.5852 | 8248.782 | 34.536 | 9.5933 | 9140.6326 | 38.27 | 10.6306 | 11948.7438 | 50.027 | 13.8964 | -10.2 | -14.1 | -3.9
14 | 95.365 | 2.6433 | 0.8575 | 0.1313 | 0.1274 | 0.0026 | 0.0212 | 0.0159 | 0.0073 | 0.0052 | 0.6243 | 0.199 | 0.7049 | 0.5853 | 8249.7374 | 34.54 | 9.5944 | 9141.9701 | 38.2756 | 10.6321 | 11949.4604 | 50.03 | 13.8972 | -10.5 | -14.2 | -4.1
15 | [14 empty] | 8249.7374 | 34.54 | 9.5944 | 9141.9701 | 38.2756 | 10.6321 | 11949.4604 | 50.03 | 13.8972
16 | 95.4335 | 2.6003 | 0.8451 | 0.1289 | 0.1248 | 0.0024 | 0.0202 | 0.0153 | 0.0045 | 0.0053 | 0.6244 | 0.1953 | 0.7043 | 0.5847 | 8243.5274 | 34.514 | 9.5872 | 9135.1391 | 38.247 | 10.6242 | 11946.3554 | 50.017 | 13.8936 | -9.6 | -13.6 | -4
17 | 95.557 | 2.5201 | 0.8144 | 0.1251 | 0.1215 | 0.0015 | 0.0202 | 0.0151 | 0.005 | 0.0053 | 0.6275 | 0.1873 | 0.7032 | 0.5839 | 8233.7347 | 34.473 | 9.5758 | 9124.6299 | 38.203 | 10.6119 | 11941.3396 | 49.996 | 13.8878 | -9 | -12.7 | -4.1
18 | [14 empty] | 8233.7347 | 34.473 | 9.5758 | 9124.6299 | 38.203 | 10.6119 | 11941.3396 | 49.996 | 13.8878 | -9.4 | -13.1 | -3.8
19 | [14 empty] | 8233.7347 | 34.473 | 9.5758 | 9124.6299 | 38.203 | 10.6119 | 11941.3396 | 49.996 | 13.8878 | -8.6 | -12.2 | -3.5
20 | [14 empty] | 8233.7347 | 34.473 | 9.5758 | 9124.6299 | 38.203 | 10.6119 | 11941.3396 | 49.996 | 13.8878 | -9.2 | -12.8 | -4.1
21 | 95.3385 | 2.637 | 0.8655 | 0.129 | 0.1265 | 0.0016 | 0.0221 | 0.0162 | 0.0123 | 0.0049 | 0.6214 | 0.225 | 0.7054 | 0.5856 | 8249.4985 | 34.539 | 9.5942 | 9141.3491 | 38.273 | 10.6314 | 11945.4 | 50.013 | 13.8925 | -8.8 | -12.4 | -3.9 | <0.0001 | <0.0002 | не виявл.
22 | 95.1703 | 2.7438 | 0.9012 | 0.1345 | 0.1318 | 0.0016 | 0.0237 | 0.017 | 0.0134 | 0.0055 | 0.6187 | 0.2385 | 0.7069 | 0.5869 | 8263.1128 | 34.596 | 9.61 | 9155.441 | 38.332 | 10.6478 | 11951.3711 | 50.038 | 13.8994 | -9.4 | -13 | -4.5
23 | [14 empty] | 8263.1128 | 34.596 | 9.61 | 9155.441 | 38.332 | 10.6478 | 11951.3711 | 50.038 | 13.8994
24 | 95.1977 | 2.7266 | 0.8957 | 0.1339 | 0.1315 | 0.0016 | 0.0231 | 0.017 | 0.0135 | 0.0051 | 0.6197 | 0.2346 | 0.7066 | 0.5867 | 8256.1862 | 34.567 | 9.6019 | 9153.5303 | 38.324 | 10.6456 | 11950.6546 | 50.035 | 13.8986 | -9.6 | -13.6 | -4.4
25 | [14 empty] | 8256.1862 | 34.567 | 9.6019 | 9153.5303 | 38.324 | 10.6456 | 11950.6546 | 50.035 | 13.8986 | -9 | -13 | -3.9
26 | [14 empty] | 8256.1862 | 34.567 | 9.6019 | 9153.5303 | 38.324 | 10.6456 | 11950.6546 | 50.035 | 13.8986
27 | 95.3645 | 2.6241 | 0.8667 | 0.1316 | 0.1319 | 0.0026 | 0.0209 | 0.0162 | 0.0042 | 0.0047 | 0.6291 | 0.2035 | 0.705 | 0.5853 | 8249.7374 | 34.54 | 9.5944 | 9140.6326 | 38.27 | 10.6306 | 11947.0719 | 50.02 | 13.8944 | -10.9 | -14.2 | -5.2
28 | [14 empty] | 8249.7374 | 34.54 | 9.5944 | 9140.6326 | 38.27 | 10.6306 | 11947.0719 | 50.02 | 13.8944
29 | 95.4375 | 2.5857 | 0.848 | 0.1284 | 0.1284 | 0.0015 | 0.0211 | 0.0157 | 0.0073 | 0.0044 | 0.6263 | 0.1957 | 0.7044 | 0.5848 | 8244.9605 | 34.52 | 9.5889 | 9135.8557 | 38.25 | 10.625 | 11947.0719 | 50.02 | 13.8944 | -10.4 | -13.6 | -4.5
30 | 95.3846 | 2.621 | 0.8537 | 0.1309 | 0.13 | 0.0024 | 0.0218 | 0.0166 | 0.0055 | 0.0049 | 0.63 | 0.1986 | 0.7048 | 0.5852 | 8247.3489 | 34.53 | 9.5917 | 9140.6326 | 38.27 | 10.6306 | 11947.0719 | 50.02 | 13.8944 | -10.1 | -13.7 | -4.8
31
Рівень одоризації відповідає чинним нормативним документам | [14 empty] | 8248.2088 | 34.5336 | 9.5927 | 9140.752 | 38.2705 | 10.6307
Середньозважене значення теплоти згоряння:
| Начальник Угерського ВВР і СП | [8 empty] | Павлів В.І. | [11 empty] | 2020-05-04
[11 empty] | прізвище | [6 empty] | підпис |  |  |  | дата
| Начальник ХАЛ | [8 empty] | Садовська А.Я. | [11 empty] | 2020-05-04
[11 empty] | прізвище | [6 empty] | підпис |  |  |  | дата

## додаток
Додаток до Паспорту фізико-хімічних показників природного газу. Маршрут №319
Область | ГРС, прямий споживач | Cередньозважене значення вищої теплоти згоряння
|  | ккал/м³ | МДж/м³ | кВт*год./м³
Маршрут №319 |  | 9140.752 | 38.2705 | 10.6307
Начальник Угерського ВВР і СП |  | Павлів В.І. |  |  | .05.2020
|  | прізвище |  | підпис | дата
Начальник ХАЛ |  | Садовська А.Я. |  |  | .05.2020
|  | прізвище |  | підпис | дата