## паспорт
АТ "Укртрансгаз" | [9 empty] | ПАСПОРТ ФІЗИКО-ХІМІЧНИХ ПОКАЗНИКІВ ПРИРОДНОГО ГАЗУ №303 | [13 empty] | Маршрут №303
Філія "ОПЕРАТОР ГАЗОСХОВИЩ УКРАЇНИ" | [13 empty] | за травень місяць 2020 року | [9 empty] | ЕІС код 56ZОPLVI1102770N
Вимірювальна хіміко-аналітична лабораторія | [6 empty] | по фізичній точці входу/виходу газотранспортної системи ПСГ Опари ПВВГ "Загальні заміри" ЗАКАЧКА
Опарського ВУПЗГ | [6 empty] | переданого ТОВ "Оператор газотранспортної системи України" та прийнятого Опарським ВУ ПЗГ Філія "ОПЕРАТОР ГАЗОСХОВИЩ УКРАЇНИ"
Свідоцтво №РЛ 038/19 чинне до 25.04.2024
видане 26.04.2019 | [6 empty] | за період з 07:00 01.05.2020р. по 07:00 01.06.2020р.
Число місяця | Компонентний склад, % мол. | [11 empty] | Фізико-хімічні показники газу обчислені на основі компонентного складу, 101,325 кПа | [10 empty] | Температура точки роси вологи (при робочому тиску), °С | Температура точки роси вологи (Р = 3.92 МПа), °С | Температура точки роси вуглеводнів, °С | Масова концентрація сірководню, г/м3 | Масова концентрація меркаптанової сірки, г/м3 | Маса механічних домішок, г/м3
[13 empty] | Густина абсолютна, кг/м3,при 20 ºС | Густина відносна | Температура вимірювання/згоряння при 20/25°С
| метан, С1 | етан, С2 | пропан, С3 | ізо-бутан, і-С4 | н-бутан, н-С4 | нео-пентан, нео-С5 | ізо-пентан, і-С5 | н-пентан, н-С5 | гексани та вищі, С6+ | кисень, О2 | азот, N2 | діоксид вуглецю, CО2 |  |  | Теплота згоряння нижча |  |  | Теплота згоряння вища |  |  | Число Воббе вище
[15 empty] | ккал/м3 | МДж/м3 | кВт⋅год/м3 | ккал/м3 | МДж/м3 | кВт⋅год/м3 | ккал/м3 | МДж/м3 | кВт⋅год/м3
1 | [14 empty] | 8161.3644 | 34.17 | 9.4917 | 9052.2596 | 37.9 | 10.5278 | 11904.0797 | 49.84 | 13.8444
2 | [14 empty] | 8161.3644 | 34.17 | 9.4917 | 9052.2596 | 37.9 | 10.5278 | 11904.0797 | 49.84 | 13.8444
3 | [14 empty] | 8161.3644 | 34.17 | 9.4917 | 9052.2596 | 37.9 | 10.5278 | 11904.0797 | 49.84 | 13.8444
4 | 96.7403 | 1.6817 | 0.5214 | 0.0859 | 0.084 | 0.001 | 0.0214 | 0.0135 | 0.0229 | 0.0046 | 0.6486 | 0.1747 | 0.694 | 0.5762 | 8135.0914 | 34.06 | 9.4611 | 9023.5981 | 37.78 | 10.4944 | 11887.3604 | 49.77 | 13.825 | -9.8 | -6.1 | -7.5
5 | 96.8572 | 1.6076 | 0.5262 | 0.087 | 0.0842 | 0.001 | 0.0212 | 0.0139 | 0.0218 | 0.0044 | 0.5936 | 0.1819 | 0.6934 | 0.5757 | 8135.0914 | 34.06 | 9.4611 | 9023.5981 | 37.78 | 10.4944 | 11892.1374 | 49.79 | 13.8306 | -11.2 | -7.5 | -6
6 | 96.979 | 1.4922 | 0.4912 | 0.0826 | 0.0791 | 0.0009 | 0.0213 | 0.0129 | 0.0231 | 0.0046 | 0.634 | 0.1791 | 0.6923 | 0.5748 | 8118.3721 | 33.99 | 9.4417 | 9006.8789 | 37.71 | 10.475 | 11880.1951 | 49.74 | 13.8167 | -11.7 | -8 | -9
7 | 96.7937 | 1.6509 | 0.5395 | 0.0876 | 0.0856 | 0.0009 | 0.0212 | 0.0135 | 0.0225 | 0.0047 | 0.5984 | 0.1815 | 0.6939 | 0.5761 | 8139.8683 | 34.08 | 9.4667 | 9028.375 | 37.8 | 10.5 | 11894.5258 | 49.8 | 13.8333 | -12.6 | -8.4 | -9.4 |  |  | не вияв
8 | 97.0218 | 1.4831 | 0.4806 | 0.0827 | 0.0769 | 0.0009 | 0.0219 | 0.0127 | 0.0216 | 0.0047 | 0.5979 | 0.1952 | 0.6921 | 0.5746 | 8118.3721 | 33.99 | 9.4417 | 9004.4904 | 37.7 | 10.4722 | 11880.1951 | 49.74 | 13.8167 | -8.5 | -4.7 | -6.1
9 | [14 empty] | 8118.3721 | 33.99 | 9.4417 | 9004.4904 | 37.7 | 10.4722 | 11880.1951 | 49.74 | 13.8167
10 | [14 empty] | 8118.3721 | 33.99 | 9.4417 | 9004.4904 | 37.7 | 10.4722 | 11880.1951 | 49.74 | 13.8167
11 | [14 empty] | 8118.3721 | 33.99 | 9.4417 | 9004.4904 | 37.7 | 10.4722 | 11880.1951 | 49.74 | 13.8167
12 | 97.0002 | 1.5134 | 0.4837 | 0.0804 | 0.0772 | 0.0009 | 0.0198 | 0.0125 | 0.0204 | 0.0049 | 0.6059 | 0.1807 | 0.6921 | 0.5746 | 8120.7606 | 34 | 9.4444 | 9006.8789 | 37.71 | 10.475 | 11882.5835 | 49.75 | 13.8194 | -11.7 | -8 | -9.1
13 | 96.9298 | 1.5484 | 0.4964 | 0.084 | 0.0781 | 0.0009 | 0.0215 | 0.0127 | 0.0212 | 0.0045 | 0.6076 | 0.1949 | 0.6927 | 0.5751 | 8123.1491 | 34.01 | 9.4472 | 9011.6558 | 37.73 | 10.4806 | 11882.5835 | 49.75 | 13.8194 | -8.8 | -5 | -6.3
14 | 96.9157 | 1.5743 | 0.5007 | 0.0821 | 0.0793 | 0.0009 | 0.0206 | 0.0125 | 0.0211 | 0.0048 | 0.6139 | 0.1741 | 0.6927 | 0.5751 | 8127.926 | 34.03 | 9.4528 | 9014.0443 | 37.74 | 10.4833 | 11887.3604 | 49.77 | 13.825 | -11.6 | -8.1 | -8.8
15 | 96.7599 | 1.6648 | 0.5332 | 0.0865 | 0.0866 | 0.0009 | 0.0212 | 0.0139 | 0.021 | 0.005 | 0.6336 | 0.1734 | 0.6939 | 0.5761 | 8137.4798 | 34.07 | 9.4639 | 9025.9866 | 37.79 | 10.4972 | 11892.1374 | 49.79 | 13.8306 | -11.6 | -8.1 | -9.1
16 | [14 empty] | 8137.4798 | 34.07 | 9.4639 | 9025.9866 | 37.79 | 10.4972 | 11892.1374 | 49.79 | 13.8306
17 | [14 empty] | 8137.4798 | 34.07 | 9.4639 | 9025.9866 | 37.79 | 10.4972 | 11892.1374 | 49.79 | 13.8306
18 | 96.8008 | 1.6507 | 0.5217 | 0.085 | 0.0825 | 0.0009 | 0.0207 | 0.0133 | 0.0214 | 0.005 | 0.6251 | 0.1729 | 0.6936 | 0.5758 | 8135.0914 | 34.06 | 9.4611 | 9023.5981 | 37.78 | 10.4944 | 11889.7489 | 49.78 | 13.8278 | -9 | -5.5 | -6.5 | <0,0001 | <0,0002
19 | 96.9416 | 1.5456 | 0.4974 | 0.0827 | 0.0781 | 0.0009 | 0.0206 | 0.0126 | 0.0202 | 0.0051 | 0.6065 | 0.1887 | 0.6926 | 0.575 | 8123.1491 | 34.01 | 9.4472 | 9011.6558 | 37.73 | 10.4806 | 11882.5835 | 49.75 | 13.8194 | -8.9 | -5.5 | -6.1
20 | 96.8266 | 1.6269 | 0.5166 | 0.0845 | 0.0809 | 0.0008 | 0.0208 | 0.013 | 0.0212 | 0.0052 | 0.6184 | 0.1851 | 0.6934 | 0.5757 | 8132.7029 | 34.05 | 9.4583 | 9018.8212 | 37.76 | 10.4889 | 11887.3604 | 49.77 | 13.825 | -8.3 | -5.2 | -5.5
21 | 96.5949 | 1.7871 | 0.5785 | 0.0928 | 0.0893 | 0.0009 | 0.0212 | 0.0136 | 0.019 | 0.007 | 0.6087 | 0.187 | 0.6953 | 0.5773 | 8151.8106 | 34.13 | 9.4806 | 9042.7058 | 37.86 | 10.5167 | 11899.3027 | 49.82 | 13.8389 | -9.1 | -5.4 | -6.1
22 | 96.4 | 1.9132 | 0.6133 | 0.0975 | 0.094 | 0.001 | 0.0228 | 0.0145 | 0.0203 | 0.0051 | 0.614 | 0.2043 | 0.697 | 0.5787 | 8166.1413 | 34.19 | 9.4972 | 9057.0365 | 37.92 | 10.5333 | 11904.0797 | 49.84 | 13.8444 | -9.6 | -5.6 | -7.2
23 | [14 empty] | 8166.1413 | 34.19 | 9.4972 | 9057.0365 | 37.92 | 10.5333 | 11904.0797 | 49.84 | 13.8444
24 | [14 empty] | 8166.1413 | 34.19 | 9.4972 | 9057.0365 | 37.92 | 10.5333 | 11904.0797 | 49.84 | 13.8444
25 | 96.5557 | 1.8223 | 0.5791 | 0.0922 | 0.0891 | 0.001 | 0.0199 | 0.0131 | 0.0178 | 0.0066 | 0.6321 | 0.1711 | 0.6954 | 0.5773 | 8154.199 | 34.14 | 9.4833 | 9042.7058 | 37.86 | 10.5167 | 11901.6912 | 49.83 | 13.8417 | -12.8 | -8.5 | -10.1
26 | 96.4434 | 1.8867 | 0.6132 | 0.0981 | 0.0945 | 0.001 | 0.0221 | 0.0142 | 0.0196 | 0.0055 | 0.6141 | 0.1876 | 0.6966 | 0.5783 | 8166.1413 | 34.19 | 9.4972 | 9054.6481 | 37.91 | 10.5306 | 11906.4681 | 49.85 | 13.8472 | -12.3 | -8 | -10.3
27 | 96.7824 | 1.6201 | 0.5385 | 0.0903 | 0.087 | 0.0009 | 0.023 | 0.0131 | 0.0219 | 0.0058 | 0.6157 | 0.2013 | 0.6941 | 0.5763 | 8135.0914 | 34.06 | 9.4611 | 9023.5981 | 37.78 | 10.4944 | 11887.3604 | 49.77 | 13.825 | -12.1 | -7.5 | -9.2
28 | 96.6146 | 1.7536 | 0.5664 | 0.0934 | 0.0911 | 0.001 | 0.0229 | 0.0135 | 0.0216 | 0.0064 | 0.626 | 0.1895 | 0.6953 | 0.5772 | 8149.4221 | 34.12 | 9.4778 | 9037.9289 | 37.84 | 10.5111 | 11896.9143 | 49.81 | 13.8361 | -11.8 | -7 | -9
29 | 96.7647 | 1.6373 | 0.536 | 0.089 | 0.0864 | 0.0009 | 0.0222 | 0.0129 | 0.0218 | 0.0074 | 0.6326 | 0.1888 | 0.6941 | 0.5763 | 8135.0914 | 34.06 | 9.4611 | 9023.5981 | 37.78 | 10.4944 | 11887.3604 | 49.77 | 13.825 | -11.5 | -7 | -9
30 | [14 empty] | 8135.0914 | 34.06 | 9.4611 | 9023.5981 | 37.78 | 10.4944 | 11887.3604 | 49.77 | 13.825
31 | [14 empty] | 8135.0914 | 34.06 | 9.4611 | 9023.5981 | 37.78 | 10.4944 | 11887.3604 | 49.77 | 13.825
Рівень одоризації відповідає чинним нормативним документам | [14 empty] | 8141.1342 | 34.0853 | 9.4681 | 9029.7603 | 37.8058 | 10.5016
Середньозважене значення теплоти згоряння:
| Начальник Опарського ВУПЗГ | [8 empty] | Біляк І.Б. | [11 empty] | 2020-06-01
[11 empty] | прізвище | [6 empty] | підпис |  |  |  | дата
| Хімік | [8 empty] | Гнатків О.Б. | [11 empty] | 2020-06-01
[11 empty] | прізвище | [6 empty] | підпис |  |  |  | дата

## додаток
Додаток до Паспорту фізико-хімічних показників природного газу. Маршрут №303
Область | ГРС, прямий споживач | Cередньозважене значення вищої теплоти згоряння
|  | ккал/м³ | МДж/м³ | кВт*год./м³
Маршрут №303 |  | 9029.7603 | 37.8058 | 10.5016
Начальник Опарського ВУПЗГ |  | Біляк І.Б. |  |  | 2020-06-01
|  | прізвище |  | підпис | дата
Хімік |  | Гнатків О.Б. |  |  | 2020-06-01
|  | прізвище |  | підпис | дата