## паспорт
АТ "Укртрансгаз" | [9 empty] | ПАСПОРТ ФІЗИКО-ХІМІЧНИХ ПОКАЗНИКІВ ПРИРОДНОГО ГАЗУ №305 | [13 empty] | Маршрут №305
Філія "ОПЕРАТОР ГАЗОСХОВИЩ УКРАЇНИ" | [13 empty] | за травень місяць 2020 року | [9 empty] | ЕІС код 56ZOPIVF3000502Z
Вимірювальна хіміко-аналітична лабораторія | [6 empty] | по фізичній точці входу/виходу газотранспортної системи ПСГ Богородчани ЗАКАЧКА
Богородчанське ВУПЗГ | [6 empty] | переданого ТОВ "Оператор газотранспортної системи України" та прийнятого Богородчанським ВУ ПЗГ Філія "ОПЕРАТОР ГАЗОСХОВИЩ УКРАЇНИ"
Свідоцтво №ІФ 186 чинне до 10.01.2022р.
видане 11.01.2019р. | [6 empty] | за період з 07:00 01.05.2020р. по 07:00 01.06.2020р.
Число місяця | Компонентний склад, % мол. | [11 empty] | Фізико-хімічні показники газу обчислені на основі компонентного складу, 101,325 кПа | [10 empty] | Температура точки роси вологи (при робочому тиску), °С | Температура точки роси вологи (Р = 3.92 МПа), °С | Температура точки роси вуглеводнів, °С | Масова концентрація сірководню, г/м3 | Масова концентрація меркаптанової сірки, г/м3 | Маса механічних домішок, г/м3
[13 empty] | Густина абсолютна, кг/м3,при 20 ºС | Густина відносна | Температура вимірювання/згоряння при 20/25°С
| метан, С1 | етан, С2 | пропан, С3 | ізо-бутан, і-С4 | н-бутан, н-С4 | нео-пентан, нео-С5 | ізо-пентан, і-С5 | н-пентан, н-С5 | гексани та вищі, С6+ | кисень, О2 | азот, N2 | діоксид вуглецю, CО2 |  |  | Теплота згоряння нижча |  |  | Теплота згоряння вища |  |  | Число Воббе вище
[15 empty] | ккал/м3 | МДж/м3 | кВт⋅год/м3 | ккал/м3 | МДж/м3 | кВт⋅год/м3 | ккал/м3 | МДж/м3 | кВт⋅год/м3
1
2
3
4
5
6
7
8
9
10
11
12
13
14
15
16
17
18
19
20
21
22
23
24
25
26 | 95.5764 | 2.3887 | 0.7575 | 0.1179 | 0.1148 | 0.0005 | 0.021 | 0.0135 | 0.0049 | 0.0214 | 0.7985 | 0.185 | 0.7024 | 0.5832 | 8200.5829 | 34.3342 | 9.5373 | 9088.5164 | 38.0518 | 10.5699 | 11900.9985 | 49.8271 | 13.8409 | -3 | -8.1 | -3.7
27 | 95.1541 | 2.7727 | 0.9117 | 0.1465 | 0.1374 | 0.0016 | 0.0254 | 0.019 | 0.005 | 0 | 0.622 | 0.2046 | 0.7069 | 0.59 | 8271.2335 | 34.63 | 9.6194 | 9164.5172 | 38.37 | 10.6583 | 11961.4027 | 50.08 | 13.9111 | -3 | -8.1 | -3.7
28 | 95.1101 | 2.7922 | 0.9268 | 0.1508 | 0.1415 | 0.0016 | 0.0264 | 0.0196 | 0.0054 | 0 | 0.6188 | 0.2068 | 0.7074 | 0.59 | 8276.0104 | 34.65 | 9.625 | 9169.2941 | 38.39 | 10.6639 | 11963.7911 | 50.09 | 13.9139 | -3 | -8.1 | -3.7
29 | 95.0565 | 2.8247 | 0.9352 | 0.1522 | 0.1442 | 0.0017 | 0.0269 | 0.0199 | 0.0055 | 0 | 0.6157 | 0.2175 | 0.7079 | 0.59 | 8278.3989 | 34.66 | 9.6278 | 9174.071 | 38.41 | 10.6694 | 11966.1796 | 50.1 | 13.9167 | 7 | 2.2
30 | 95.1635 | 2.7589 | 0.9036 | 0.1473 | 0.1388 | 0.0016 | 0.0261 | 0.0192 | 0.0055 | 0 | 0.6207 | 0.2148 | 0.7069 | 0.59 | 8268.8451 | 34.62 | 9.6167 | 9162.1287 | 38.36 | 10.6556 | 11959.0142 | 50.07 | 13.9083
31 | 95.2426 | 2.7175 | 0.877 | 0.142 | 0.133 | 0.0016 | 0.0246 | 0.0186 | 0.0053 | 0 | 0.6284 | 0.2094 | 0.7061 | 0.59 | 8259.2912 | 34.58 | 9.6056 | 9152.5749 | 38.32 | 10.6444 | 11954.2373 | 50.05 | 13.9028
Рівень одоризації відповідає чинним нормативним документам | [14 empty] | 8259.554 | 34.5811 | 9.6059 | 9152.4077 | 38.3193 | 10.6443
Середньозважене значення теплоти згоряння:
| Начальник Богородчанського ВУПЗГ | [8 empty] | Мисліборський Л.В. | [10 empty] | 2020-06-01
|  | Підрозділу підприємства, якому підпорядкована лабораторія | [8 empty] | прізвище | [5 empty] | підпис |  |  |  | дата
| Начальник ВХАЛ | [8 empty] | Мельниченко С.І. | [10 empty] | 2020-06-01
|  | Лабораторія, де здійснювалось вимірювання газу | [8 empty] | прізвище | [5 empty] | підпис |  |  |  | дата
| Інженер з КСОГ | [8 empty] | Мостовий Ю.В. | [10 empty] | 2020-06-01
|  | Підрозділу, відповідального за облік газу за маршрутом | [8 empty] | прізвище | [5 empty] | підпис |  |  |  | дата

## додаток
Додаток до Паспорту фізико-хімічних показників природного газу. Маршрут №305
Область | ГРС, прямий споживач | Cередньозважене значення вищої теплоти згоряння
|  | ккал/м³ | МДж/м³ | кВт*год./м³
Маршрут №305 |  | 9152.4077 | 38.3193 | 10.6443
Начальник Богородчанського ВУПЗГ |  | Мисліборський Л.В. |  |  | 2020-06-01
Підрозділу підприємства, якому підпорядкована лабораторія |  | прізвище |  | підпис | дата
Начальник ВХАЛ |  | Мельниченко С.І. |  |  | 2020-06-01
Лабораторія, де здійснювалось вимірювання газу |  | прізвище |  | підпис | дата
Інженер з КСОГ |  | Мостовий Ю.В. |  |  | 2020-06-01
Підрозділу, відповідального за облік газу за маршрутом |  | прізвище |  | підпис | дата