## паспорт
АТ "Укртрансгаз" | [9 empty] | ПАСПОРТ ФІЗИКО-ХІМІЧНИХ ПОКАЗНИКІВ ПРИРОДНОГО ГАЗУ №321 | [13 empty] | Маршрут №321
Філія "ОПЕРАТОР ГАЗОСХОВИЩ УКРАЇНИ" | [13 empty] | за ___травень____________місяць 2020 року | [9 empty] | ЕІС код 56ZOPLVI1102830V
Вимірювальна хіміко-аналітична лабораторія | [6 empty] | по фізичній точці входу/виходу газотранспортної системи ПСГ Б.-Волиця (1200)Закачка
Угерського ВВР і СП | [6 empty] | переданого ТОВ "Оператор газотранспортної системи України" та прийнятого Стрийським ВУ ПЗГ Філія "ОПЕРАТОР ГАЗОСХОВИЩ УКРАЇНИ"
Свідоцтво № РЛ 061/19 чинне до 30.01.2023 р.
видане 07.08.2019 р. | [6 empty] | за період з 07:00 01.05.2020р. по 07:00 01.06.2020р.
Число місяця | Компонентний склад, % мол. | [11 empty] | Фізико-хімічні показники газу обчислені на основі компонентного складу, 101,325 кПа | [10 empty] | Температура точки роси вологи (при робочому тиску), °С | Температура точки роси вологи (Р = 3.92 МПа), °С | Температура точки роси вуглеводнів, °С | Масова концентрація сірководню, г/м3 | Масова концентрація меркаптанової сірки, г/м3 | Маса механічних домішок, г/м3
[13 empty] | Густина абсолютна, кг/м3,при 20 ºС | Густина відносна | Температура вимірювання/згоряння при 20/25°С
| метан, С1 | етан, С2 | пропан, С3 | ізо-бутан, і-С4 | н-бутан, н-С4 | нео-пентан, нео-С5 | ізо-пентан, і-С5 | н-пентан, н-С5 | гексани та вищі, С6+ | кисень, О2 | азот, N2 | діоксид вуглецю, CО2 |  |  | Теплота згоряння нижча |  |  | Теплота згоряння вища |  |  | Число Воббе вище
[15 empty] | ккал/м3 | МДж/м3 | кВт⋅год/м3 | ккал/м3 | МДж/м3 | кВт⋅год/м3 | ккал/м3 | МДж/м3 | кВт⋅год/м3
1 | [14 empty] | 8235.4066 | 34.48 | 9.5778 | 9116.748 | 38.17 | 10.6028 | 11507.5955 | 48.18 | 13.3833 | -8.2 | -7.7 | -1.4
2 | [14 empty] | 8235.4066 | 34.48 | 9.5778 | 9116.748 | 38.17 | 10.6028 | 11507.5955 | 48.18 | 13.3833 | -8 | -7.9 | -0.9
3 | [14 empty] | 8235.4066 | 34.48 | 9.5778 | 9116.748 | 38.17 | 10.6028 | 11507.5955 | 48.18 | 13.3833 | -8.3 | -7.8 | -3.2
4 | 89.4011 | 4.992 | 1.2186 | 0.1321 | 0.2047 | 0.0018 | 0.0489 | 0.0428 | 0.0481 | 0.0063 | 1.8164 | 2.0872 | 0.7548 | 0.6267 | 8236.1232 | 34.483 | 9.5786 | 9117.7034 | 38.174 | 10.6039 | 11517.627 | 48.222 | 13.395 | -5.5 | -5.3 | -0.4
5 | 89.3111 | 5.0177 | 1.2443 | 0.1366 | 0.2098 | 0.0032 | 0.0508 | 0.0445 | 0.0526 | 0.0062 | 1.8063 | 2.1169 | 0.756 | 0.6276 | 8243.7662 | 34.515 | 9.5875 | 9125.8241 | 38.208 | 10.6133 | 11519.0601 | 48.228 | 13.3967 | -3.6 | -3.6 | 3.8
6 | 89.3721 | 4.9694 | 1.2447 | 0.1366 | 0.2107 | 0.0026 | 0.0506 | 0.0448 | 0.0545 | 0.0061 | 1.7827 | 2.1252 | 0.7557 | 0.6274 | 8242.8109 | 34.511 | 9.5864 | 9124.6299 | 38.203 | 10.6119 | 11519.5378 | 48.23 | 13.3972 | -8 | -8 | -3.1
7 | 89.1431 | 5.055 | 1.3096 | 0.1467 | 0.2302 | 0.0038 | 0.0534 | 0.0469 | 0.0577 | 0.0062 | 1.8387 | 2.1087 | 0.7578 | 0.6292 | 8260.9631 | 34.587 | 9.6075 | 9144.2153 | 38.285 | 10.6347 | 11527.8974 | 48.265 | 13.4069 | -7.9 | -7.9 | -1.3
8 | 89.3425 | 4.9317 | 1.2945 | 0.1471 | 0.2338 | 0.0018 | 0.0535 | 0.0464 | 0.0511 | 0.0066 | 1.8183 | 2.0727 | 0.7562 | 0.6279 | 8254.0366 | 34.558 | 9.5994 | 9136.8111 | 38.254 | 10.6261 | 11530.7635 | 48.277 | 13.4103 | -1.9 | -1.8 | 2.1
9 | [14 empty] | 8254.0366 | 34.558 | 9.5994 | 9136.8111 | 38.254 | 10.6261 | 11530.7635 | 48.277 | 13.4103 | -3.6 | -3.3 | 4.8
10 | [14 empty] | 8254.0366 | 34.558 | 9.5994 | 9136.8111 | 38.254 | 10.6261 | 11530.7635 | 48.277 | 13.4103 | -3.1 | -2.9 | 2.8
11 | [14 empty] | 8254.0366 | 34.558 | 9.5994 | 9136.8111 | 38.254 | 10.6261 | 11530.7635 | 48.277 | 13.4103 | -2.7 | -2.4 | 3.3
12 | 89.2287 | 5.042 | 1.1971 | 0.1306 | 0.1967 | 0.0055 | 0.0547 | 0.0432 | 0.0752 | 0.0076 | 1.8184 | 2.2003 | 0.757 | 0.6285 | 8235.4066 | 34.48 | 9.5778 | 9116.748 | 38.17 | 10.6028 | 11500.4301 | 48.15 | 13.375 | -6.2 | -6.2 | -1.5
13 | 89.1714 | 5.0568 | 1.204 | 0.1299 | 0.1992 | 0.004 | 0.0527 | 0.0433 | 0.067 | 0.0077 | 1.8568 | 2.2072 | 0.7572 | 0.6287 | 8230.6297 | 34.46 | 9.5722 | 9111.9711 | 38.15 | 10.5972 | 11493.2647 | 48.12 | 13.3667 | -5.1 | -5.1 | 2.6
14 | 89.0418 | 5.1033 | 1.2296 | 0.1331 | 0.2045 | 0.0031 | 0.0498 | 0.0429 | 0.0565 | 0.006 | 1.7944 | 2.335 | 0.7587 | 0.6299 | 8229.9132 | 34.457 | 9.5714 | 9110.2992 | 38.143 | 10.5953 | 11478.6951 | 48.059 | 13.3497 | -4.6 | -4.6 | 3.1
15 | 89.0015 | 5.0627 | 1.2524 | 0.1319 | 0.2013 | 0.0046 | 0.0512 | 0.042 | 0.0582 | 0.0077 | 1.8172 | 2.3693 | 0.7592 | 0.6304 | 8225.8528 | 34.44 | 9.5667 | 9104.8057 | 38.12 | 10.5889 | 11469.3801 | 48.02 | 13.3389 | -5 | -5 | -0.7
16 | [14 empty] | 8225.8528 | 34.44 | 9.5667 | 9104.8057 | 38.12 | 10.5889 | 11469.3801 | 48.02 | 13.3389 | -4.3 | -4.3 | 2.5
17 | [14 empty] | 8225.8528 | 34.44 | 9.5667 | 9104.8057 | 38.12 | 10.5889 | 11469.3801 | 48.02 | 13.3389 | -5.4 | -5.4 | -1.3
18 | 89.3758 | 5.0234 | 1.1888 | 0.1317 | 0.2009 | 0.0024 | 0.0472 | 0.0411 | 0.0411 | 0.0054 | 1.7638 | 2.1784 | 0.7551 | 0.6269 | 8227.7636 | 34.448 | 9.5689 | 9108.6272 | 38.136 | 10.5933 | 11504.0128 | 48.165 | 13.3792 | -2.5 | -2.5 | 1.4
19 | 89.4425 | 4.9787 | 1.171 | 0.1274 | 0.1972 | 0.0027 | 0.0469 | 0.0401 | 0.0443 | 0.0057 | 1.7572 | 2.1863 | 0.7546 | 0.6265 | 8222.0313 | 34.424 | 9.5622 | 9102.4172 | 38.11 | 10.5861 | 11499.7135 | 48.147 | 13.3742 | -0.5 | -0.5 | 5.6
20 | 89.2717 | 5.0299 | 1.1986 | 0.1318 | 0.2002 | 0.0036 | 0.0468 | 0.0401 | 0.0469 | 0.0061 | 1.8276 | 2.1967 | 0.7559 | 0.6276 | 8224.4197 | 34.434 | 9.565 | 9104.8057 | 38.12 | 10.5889 | 11492.787 | 48.118 | 13.3661 | -1.2 | -1.2 | 1.5
21 | 89.3798 | 4.9719 | 1.2094 | 0.1293 | 0.1983 | 0.0024 | 0.0471 | 0.0408 | 0.0464 | 0.0065 | 1.8119 | 2.1562 | 0.7551 | 0.6269 | 8225.614 | 34.439 | 9.5664 | 9106.2388 | 38.126 | 10.5906 | 11501.1466 | 48.153 | 13.3758 | -3.8 | -3.8 | 4.3
22 | 89.4177 | 4.9505 | 1.2044 | 0.1304 | 0.2011 | 0.0026 | 0.0479 | 0.0407 | 0.0487 | 0.0065 | 1.7821 | 2.1674 | 0.755 | 0.6269 | 8226.8082 | 34.444 | 9.5678 | 9107.433 | 38.131 | 10.5919 | 11503.0574 | 48.161 | 13.3781 | -3.3 | -3.3 | 4.7
23 | [14 empty] | 8226.8082 | 34.444 | 9.5678 | 9107.433 | 38.131 | 10.5919 | 11503.0574 | 48.161 | 13.3781 | -3.8 | -3.8 | 5.3
24 | [14 empty] | 8226.8082 | 34.444 | 9.5678 | 9107.433 | 38.131 | 10.5919 | 11503.0574 | 48.161 | 13.3781 | -4.2 | -4.2 | 3.1
25 | 89.2083 | 5.0296 | 1.2144 | 0.1335 | 0.2133 | 0.0019 | 0.0495 | 0.042 | 0.0509 | 0.0065 | 1.8316 | 2.2185 | 0.7568 | 0.6284 | 8228.2413 | 34.45 | 9.5694 | 9109.5826 | 38.14 | 10.5944 | 11490.8762 | 48.11 | 13.3639 | -4 | -4 | 2.3 | <0.0001 | <0.0002
26 | 89.3441 | 4.991 | 1.1856 | 0.1314 | 0.2111 | 0.0018 | 0.0425 | 0.049 | 0.0566 | 0.0056 | 1.7733 | 2.208 | 0.7559 | 0.6276 | 8230.6297 | 34.46 | 9.5722 | 9110.2992 | 38.143 | 10.5953 | 11499.7135 | 48.147 | 13.3742 | -5.9 | -5.9 | -0.3 |  |  | не виявл.
27 | 89.2823 | 5.0272 | 1.1675 | 0.1276 | 0.2018 | 0.003 | 0.047 | 0.0405 | 0.0536 | 0.0061 | 1.8172 | 2.2262 | 0.756 | 0.6277 | 8220.5982 | 34.418 | 9.5606 | 9100.5065 | 38.102 | 10.5839 | 11486.8159 | 48.093 | 13.3592 | -5 | -5 | 1
28 | 89.3305 | 4.9913 | 1.1836 | 0.1299 | 0.2024 | 0.0027 | 0.0458 | 0.0398 | 0.0612 | 0.006 | 1.7776 | 2.2292 | 0.756 | 0.6277 | 8225.614 | 34.439 | 9.5664 | 9105.9999 | 38.125 | 10.5903 | 11493.5036 | 48.121 | 13.3669 | -5.3 | -5.3 | 0.7
29 | 89.3083 | 5.0384 | 1.2088 | 0.1314 | 0.2077 | 0.0023 | 0.0489 | 0.0404 | 0.0429 | 0.0065 | 1.7614 | 2.203 | 0.7559 | 0.6276 | 8231.3463 | 34.463 | 9.5731 | 9112.4488 | 38.152 | 10.5978 | 11502.8185 | 48.16 | 13.3778 | -4.5 | -4.5 | 5.7
30 | [14 empty] | 8231.3463 | 34.463 | 9.5731 | 9112.4488 | 38.152 | 10.5978 | 11502.8185 | 48.16 | 13.3778 | -5.9 | -5.9 | 0.1
31 | [14 empty] | 8231.3463 | 34.463 | 9.5731 | 9112.4488 | 38.152 | 10.5978 | 11502.8185 | 48.16 | 13.3778 | -4.4 | -4.5 | -0.3
Рівень одоризації відповідає чинним нормативним документам | [14 empty] | 8234.3796 | 34.4757 | 9.5766 | 9115.4344 | 38.1645 | 10.6013
Середньозважене значення теплоти згоряння:
| Начальник Угерського ВВР і СП | [8 empty] | Павлів В.І. | [11 empty] | 2020-06-01
[11 empty] | прізвище | [6 empty] | підпис |  |  |  | дата
| Начальник ХАЛ | [8 empty] | Садовська А.Я. | [11 empty] | 2020-06-01
[11 empty] | прізвище | [6 empty] | підпис |  |  |  | дата

## додаток
Додаток до Паспорту фізико-хімічних показників природного газу. Маршрут №321
Область | ГРС, прямий споживач | Cередньозважене значення вищої теплоти згоряння
|  | ккал/м³ | МДж/м³ | кВт*год./м³
Маршрут №321 |  | 9115.4344 | 38.1645 | 10.6013
Начальник Угерського ВВР і СП |  | Павлів В.І. |  |  | 2020-06-01
|  | прізвище |  | підпис | дата
Начальник ХАЛ |  | Садовська А.Я. |  |  | 2020-06-01
|  | прізвище |  | підпис | дата