## паспорт
АТ "Укртрансгаз" | [9 empty] | ПАСПОРТ ФІЗИКО-ХІМІЧНИХ ПОКАЗНИКІВ ПРИРОДНОГО ГАЗУ №305 | [13 empty] | Маршрут №305
Філія "ОПЕРАТОР ГАЗОСХОВИЩ УКРАЇНИ" | [13 empty] | за червень місяць 2020 року | [9 empty] | ЕІС код 56ZOPIVF3000502Z
Вимірювальна хіміко-аналітична лабораторія | [6 empty] | по фізичній точці входу/виходу газотранспортної системи ПСГ Богородчани ЗАКАЧКА
Богородчанське ВУПЗГ | [6 empty] | переданого ТОВ "Оператор газотранспортної системи України" та прийнятого Богородчанським ВУ ПЗГ Філія "ОПЕРАТОР ГАЗОСХОВИЩ УКРАЇНИ"
Свідоцтво №ІФ 186 чинне до 10.01.2022р.
видане 11.01.2019р. | [6 empty] | за період з 07:00 01.06.2020р. по 07:00 01.07.2020р.
Число місяця | Компонентний склад, % мол. | [11 empty] | Фізико-хімічні показники газу обчислені на основі компонентного складу, 101,325 кПа | [10 empty] | Температура точки роси вологи (при робочому тиску), °С | Температура точки роси вологи (Р = 3.92 МПа), °С | Температура точки роси вуглеводнів, °С | Масова концентрація сірководню, г/м3 | Масова концентрація меркаптанової сірки, г/м3 | Маса механічних домішок, г/м3
[13 empty] | Густина абсолютна, кг/м3,при 20 ºС | Густина відносна | Температура вимірювання/згоряння при 20/25°С
| метан, С1 | етан, С2 | пропан, С3 | ізо-бутан, і-С4 | н-бутан, н-С4 | нео-пентан, нео-С5 | ізо-пентан, і-С5 | н-пентан, н-С5 | гексани та вищі, С6+ | кисень, О2 | азот, N2 | діоксид вуглецю, CО2 |  |  | Теплота згоряння нижча |  |  | Теплота згоряння вища |  |  | Число Воббе вище
[15 empty] | ккал/м3 | МДж/м3 | кВт⋅год/м3 | ккал/м3 | МДж/м3 | кВт⋅год/м3 | ккал/м3 | МДж/м3 | кВт⋅год/м3
1 | 95.2669 | 2.7087 | 0.8672 | 0.14 | 0.1307 | 0.0016 | 0.0239 | 0.018 | 0.005 | 0 | 0.6275 | 0.2105 | 0.7058 | 0.59 | 8256.9028 | 34.57 | 9.6028 | 9150.1864 | 38.31 | 10.6417 | 11951.8488 | 50.04 | 13.9 | 6 | 1.4 | 2.7
2 | 95.2336 | 2.7434 | 0.8688 | 0.1394 | 0.1294 | 0.0016 | 0.0237 | 0.0178 | 0.0053 | 0 | 0.6207 | 0.2163 | 0.706 | 0.59 | 8259.2912 | 34.58 | 9.6056 | 9152.5749 | 38.32 | 10.6444 | 11954.2373 | 50.05 | 13.9028 | 6.3 | 1.7 | 2.9
3 | 95.2511 | 2.7489 | 0.8503 | 0.1348 | 0.1248 | 0.0016 | 0.0224 | 0.017 | 0.0058 | 0 | 0.6254 | 0.2179 | 0.7057 | 0.59 | 8254.5143 | 34.56 | 9.6 | 9147.798 | 38.3 | 10.6389 | 11949.4604 | 50.03 | 13.8972 | 3.4 | -1.1 | 2.1
4 | 95.2285 | 2.7901 | 0.8291 | 0.1279 | 0.1195 | 0.0015 | 0.0223 | 0.017 | 0.0048 | 0 | 0.6546 | 0.2047 | 0.7054 | 0.59 | 8249.7374 | 34.54 | 9.5944 | 9143.0211 | 38.28 | 10.6333 | 11947.0719 | 50.02 | 13.8944 | -11 | -14.8 | -6.7
5 | 95.2906 | 2.742 | 0.8262 | 0.1276 | 0.1198 | 0.0015 | 0.0221 | 0.0167 | 0.0044 | 0 | 0.6591 | 0.19 | 0.7049 | 0.59 | 8247.3489 | 34.53 | 9.5917 | 9138.2441 | 38.26 | 10.6278 | 11947.7885 | 50.023 | 13.8953 | -10.4 | -14.4 | -4.9
6 | 95.3319 | 2.6921 | 0.8364 | 0.1301 | 0.1224 | 0.0015 | 0.0223 | 0.0162 | 0.0044 | 0 | 0.6566 | 0.1861 | 0.7048 | 0.59 | 8247.3489 | 34.53 | 9.5917 | 9138.2441 | 38.26 | 10.6278 | 11947.0719 | 50.02 | 13.8944
7 | 95.3827 | 2.6416 | 0.8313 | 0.129 | 0.1219 | 0.0015 | 0.0225 | 0.0167 | 0.0047 | 0 | 0.6593 | 0.1888 | 0.7045 | 0.58 | 8242.572 | 34.51 | 9.5861 | 9133.4672 | 38.24 | 10.6222 | 11944.6835 | 50.01 | 13.8917
8 | 95.3862 | 2.6346 | 0.8333 | 0.1303 | 0.1232 | 0.0016 | 0.0228 | 0.017 | 0.0048 | 0 | 0.6547 | 0.1915 | 0.7045 | 0.58 | 8242.572 | 34.51 | 9.5861 | 9135.8557 | 38.25 | 10.625 | 11944.6835 | 50.01 | 13.8917
9 | 95.3808 | 2.6432 | 0.8344 | 0.131 | 0.1232 | 0.0016 | 0.0228 | 0.017 | 0.0048 | 0 | 0.6479 | 0.1933 | 0.7046 | 0.58 | 8244.9605 | 34.52 | 9.5889 | 9135.8557 | 38.25 | 10.625 | 11944.6835 | 50.01 | 13.8917 | -8.5 | -12.3 | -5.8
10 | 95.3022 | 2.7075 | 0.842 | 0.1308 | 0.1229 | 0.0015 | 0.0229 | 0.0172 | 0.0047 | 0 | 0.6475 | 0.2008 | 0.7051 | 0.59 | 8249.7374 | 34.54 | 9.5944 | 9140.6326 | 38.27 | 10.6306 | 11947.0719 | 50.02 | 13.8944 | -9.5 | -13.3 | -6.7
11 | 95.3614 | 2.664 | 0.8289 | 0.1304 | 0.1206 | 0.0016 | 0.0223 | 0.0168 | 0.0047 | 0 | 0.6512 | 0.1981 | 0.7046 | 0.59 | 8244.9605 | 34.52 | 9.5889 | 9135.8557 | 38.25 | 10.625 | 11944.6835 | 50.01 | 13.8917 | -10.1 | -14.1 | -6.6
12 | 95.4264 | 2.6159 | 0.8192 | 0.1286 | 0.1185 | 0.0016 | 0.0216 | 0.0165 | 0.0044 | 0 | 0.6497 | 0.1976 | 0.7041 | 0.58 | 8237.7951 | 34.49 | 9.5806 | 9128.6903 | 38.22 | 10.6167 | 11939.9065 | 49.99 | 13.8861 | -9.6 | -13.6 | -5.8
13 | 95.448 | 2.5946 | 0.8167 | 0.1277 | 0.1169 | 0.0015 | 0.0211 | 0.0157 | 0.0041 | 0 | 0.6543 | 0.1994 | 0.7039 | 0.58 | 8235.4066 | 34.48 | 9.5778 | 9126.3018 | 38.21 | 10.6139 | 11937.5181 | 49.98 | 13.8833
14 | 95.4555 | 2.5935 | 0.8121 | 0.1253 | 0.1151 | 0.0016 | 0.0205 | 0.015 | 0.0042 | 0 | 0.6568 | 0.2004 | 0.7038 | 0.58 | 8233.0182 | 34.47 | 9.575 | 9123.9134 | 38.2 | 10.6111 | 11937.5181 | 49.98 | 13.8833
15 | 95.5669 | 2.5331 | 0.7852 | 0.1183 | 0.1082 | 0.0014 | 0.019 | 0.0143 | 0.0039 | 0 | 0.6555 | 0.1942 | 0.7027 | 0.58 | 8223.4643 | 34.43 | 9.5639 | 9114.3595 | 38.16 | 10.6 | 11932.7412 | 49.96 | 13.8778 | -6.9 | -11 | -1.2 | не виявл. | 0,00039 | не виявл.
16 | 95.6048 | 2.5124 | 0.7785 | 0.1172 | 0.1063 | 0.0014 | 0.0185 | 0.0141 | 0.0038 | 0 | 0.6492 | 0.1938 | 0.7024 | 0.58 | 8221.0759 | 34.42 | 9.5611 | 9111.9711 | 38.15 | 10.5972 | 11930.3527 | 49.95 | 13.875 | -7.1 | -11.2 | -2.9
17 | 95.6021 | 2.5109 | 0.7806 | 0.1179 | 0.107 | 0.0014 | 0.0185 | 0.0139 | 0.0037 | 0 | 0.6489 | 0.1951 | 0.7025 | 0.58 | 8221.0759 | 34.42 | 9.5611 | 9111.9711 | 38.15 | 10.5972 | 11930.3527 | 49.95 | 13.875 | -9.2 | -13.5 | -2.8
18 | 95.6653 | 2.4688 | 0.7687 | 0.1158 | 0.1049 | 0.0013 | 0.0181 | 0.0133 | 0.0033 | 0 | 0.6509 | 0.1896 | 0.7019 | 0.58 | 8216.299 | 34.4 | 9.5556 | 9107.1942 | 38.13 | 10.5917 | 11927.9642 | 49.94 | 13.8722 | -9.2 | -13.2 | -4.5
19 | 95.5955 | 2.5158 | 0.7857 | 0.1186 | 0.1076 | 0.0014 | 0.0185 | 0.0135 | 0.0033 | 0 | 0.6469 | 0.1932 | 0.7025 | 0.58 | 8223.4643 | 34.43 | 9.5639 | 9114.3595 | 38.16 | 10.6 | 11932.7412 | 49.96 | 13.8778 | -9 | -12.9 | -4.3
20 | 95.6553 | 2.4732 | 0.7706 | 0.1173 | 0.1069 | 0.0014 | 0.0186 | 0.0137 | 0.0036 | 0 | 0.6486 | 0.1908 | 0.7021 | 0.58 | 8218.6874 | 34.41 | 9.5583 | 9107.1942 | 38.13 | 10.5917 | 11930.3527 | 49.95 | 13.875
21 | 95.6546 | 2.4612 | 0.7662 | 0.1175 | 0.108 | 0.0015 | 0.019 | 0.0146 | 0.0039 | 0 | 0.6607 | 0.1928 | 0.7021 | 0.58 | 8216.299 | 34.4 | 9.5556 | 9107.1942 | 38.13 | 10.5917 | 11927.9642 | 49.94 | 13.8722
22 | 95.6386 | 2.4693 | 0.7749 | 0.1192 | 0.1094 | 0.0015 | 0.0195 | 0.0147 | 0.0041 | 0 | 0.654 | 0.1948 | 0.7023 | 0.58 | 8218.6874 | 34.41 | 9.5583 | 9109.5826 | 38.14 | 10.5944 | 11930.3527 | 49.95 | 13.875 | -8.1 | -12.1 | -4.5
23 | 95.5144 | 2.5556 | 0.7952 | 0.1209 | 0.1113 | 0.0014 | 0.02 | 0.0149 | 0.0039 | 0 | 0.6595 | 0.2029 | 0.7032 | 0.58 | 8228.2413 | 34.45 | 9.5694 | 9116.748 | 38.17 | 10.6028 | 11932.7412 | 49.96 | 13.8778 | -7.7 | -11.5 | -4.4
24 | 95.4382 | 2.6033 | 0.8099 | 0.1224 | 0.1132 | 0.0013 | 0.0206 | 0.0155 | 0.0041 | 0 | 0.6712 | 0.2003 | 0.7038 | 0.58 | 8233.0182 | 34.47 | 9.575 | 9121.5249 | 38.19 | 10.6083 | 11935.1296 | 49.97 | 13.8806 | -7.2 | -10.9 | -2.1
25 | 95.4726 | 2.5595 | 0.8163 | 0.1266 | 0.1181 | 0.0014 | 0.0213 | 0.0165 | 0.0043 | 0 | 0.671 | 0.1924 | 0.7037 | 0.58 | 8233.0182 | 34.47 | 9.575 | 9123.9134 | 38.2 | 10.6111 | 11935.1296 | 49.97 | 13.8806 | -7.8 | -11.4 | -5.9
26 | 95.4111 | 2.612 | 0.8215 | 0.1257 | 0.1175 | 0.0015 | 0.0214 | 0.0163 | 0.0044 | 0 | 0.6722 | 0.1964 | 0.7041 | 0.58 | 8235.4066 | 34.48 | 9.5778 | 9126.3018 | 38.21 | 10.6139 | 11937.5181 | 49.98 | 13.8833 | -8.3 | -12.3 | -5.1
27 | 95.4662 | 2.5644 | 0.8197 | 0.1276 | 0.1193 | 0.0015 | 0.0216 | 0.0161 | 0.0045 | 0 | 0.6683 | 0.1908 | 0.7038 | 0.58 | 8235.4066 | 34.48 | 9.5778 | 9126.3018 | 38.21 | 10.6139 | 11937.5181 | 49.98 | 13.8833
28 | 95.3842 | 2.6272 | 0.8379 | 0.1306 | 0.1224 | 0.0015 | 0.0222 | 0.0166 | 0.0045 | 0 | 0.6603 | 0.1926 | 0.7045 | 0.58 | 8242.572 | 34.51 | 9.5861 | 9133.4672 | 38.24 | 10.6222 | 11942.295 | 50 | 13.8889
29 | 95.4257 | 2.594 | 0.8301 | 0.1296 | 0.1215 | 0.0014 | 0.0219 | 0.0162 | 0.0045 | 0 | 0.6627 | 0.1924 | 0.7042 | 0.58 | 8237.7951 | 34.49 | 9.5806 | 9131.0788 | 38.23 | 10.6194 | 11939.9065 | 49.99 | 13.8861
30 | 95.5208 | 2.5253 | 0.8082 | 0.1264 | 0.1184 | 0.0015 | 0.0215 | 0.0158 | 0.0044 | 0 | 0.669 | 0.1887 | 0.7034 | 0.58 | 8230.6297 | 34.46 | 9.5722 | 9121.5249 | 38.19 | 10.6083 | 11935.1296 | 49.97 | 13.8806 | -6.9 | -10.3 | -2.7
31
Рівень одоризації відповідає чинним нормативним документам | [14 empty] | 8236.3142 | 34.4838 | 9.5788 | 9127.4722 | 38.2149 | 10.6153
Середньозважене значення теплоти згоряння:
| Начальник Богородчанського ВУПЗГ | [8 empty] | Мисліборський Л.В. | [10 empty] | 2020-07-01
|  | Підрозділу підприємства, якому підпорядкована лабораторія | [8 empty] | прізвище | [5 empty] | підпис |  |  |  | дата
| Начальник ВХАЛ | [8 empty] | Мельниченко С.І. | [10 empty] | 2020-07-01
|  | Лабораторія, де здійснювалось вимірювання газу | [8 empty] | прізвище | [5 empty] | підпис |  |  |  | дата
| Інженер з КСОГ | [8 empty] | Мостовий Ю.В. | [10 empty] | 2020-07-01
|  | Підрозділу, відповідального за облік газу за маршрутом | [8 empty] | прізвище | [5 empty] | підпис |  |  |  | дата

## додаток
Додаток до Паспорту фізико-хімічних показників природного газу. Маршрут №305
Область | ГРС, прямий споживач | Cередньозважене значення вищої теплоти згоряння
|  | ккал/м³ | МДж/м³ | кВт*год./м³
Маршрут №305 |  | 9127.4722 | 38.2149 | 10.6153
Начальник Богородчанського ВУПЗГ |  | Мисліборський Л.В. |  |  | 2020-07-01
Підрозділу підприємства, якому підпорядкована лабораторія |  | прізвище |  | підпис | дата
Начальник ВХАЛ |  | Мельниченко С.І. |  |  | 2020-07-01
Лабораторія, де здійснювалось вимірювання газу |  | прізвище |  | підпис | дата
Інженер з КСОГ |  | Мостовий Ю.В. |  |  | 2020-07-01
Підрозділу, відповідального за облік газу за маршрутом |  | прізвище |  | підпис | дата