## паспорт
АТ "Укртрансгаз" | [9 empty] | ПАСПОРТ ФІЗИКО-ХІМІЧНИХ ПОКАЗНИКІВ ПРИРОДНОГО ГАЗУ №321 | [13 empty] | Маршрут №321
Філія "ОПЕРАТОР ГАЗОСХОВИЩ УКРАЇНИ" | [13 empty] | за __________червень__місяць 2020 року | [9 empty] | ЕІС код 56ZOPLVI1102830V
Вимірювальна хіміко-аналітична лабораторія | [6 empty] | по фізичній точці входу/виходу газотранспортної системи ПСГ Б.-Волиця (1200)Закачка
Угерського ВВР і СП | [6 empty] | переданого ТОВ "Оператор газотранспортної системи України" та прийнятого Стрийським ВУ ПЗГ Філія "ОПЕРАТОР ГАЗОСХОВИЩ УКРАЇНИ"
Свідоцтво № РЛ 061/19 чинне до 30.01.2023 р.
видане 07.08.2019 р. | [6 empty] | за період з 07:00 01.06.2020р. по 07:00 01.07.2020р.
Число місяця | Компонентний склад, % мол. | [11 empty] | Фізико-хімічні показники газу обчислені на основі компонентного складу, 101,325 кПа | [10 empty] | Температура точки роси вологи (при робочому тиску), °С | Температура точки роси вологи (Р = 3.92 МПа), °С | Температура точки роси вуглеводнів, °С | Масова концентрація сірководню, г/м3 | Масова концентрація меркаптанової сірки, г/м3 | Маса механічних домішок, г/м3
[13 empty] | Густина абсолютна, кг/м3,при 20 ºС | Густина відносна | Температура вимірювання/згоряння при 20/25°С
| метан, С1 | етан, С2 | пропан, С3 | ізо-бутан, і-С4 | н-бутан, н-С4 | нео-пентан, нео-С5 | ізо-пентан, і-С5 | н-пентан, н-С5 | гексани та вищі, С6+ | кисень, О2 | азот, N2 | діоксид вуглецю, CО2 |  |  | Теплота згоряння нижча |  |  | Теплота згоряння вища |  |  | Число Воббе вище
[15 empty] | ккал/м3 | МДж/м3 | кВт⋅год/м3 | ккал/м3 | МДж/м3 | кВт⋅год/м3 | ккал/м3 | МДж/м3 | кВт⋅год/м3
1 | 89.2221 | 5.0352 | 1.2185 | 0.1311 | 0.2019 | 0.0041 | 0.0517 | 0.0458 | 0.0567 | 0.0069 | 1.7981 | 2.2279 | 0.757 | 0.6285 | 8233.0182 | 34.47 | 9.575 | 9113.8819 | 38.158 | 10.5994 | 11496.3697 | 48.133 | 13.3703 | -5.2 | -5.3 | 0.2
2 | 89.2717 | 5.0075 | 1.2059 | 0.1324 | 0.2039 | 0.004 | 0.0524 | 0.0433 | 0.0605 | 0.0077 | 1.8423 | 2.1684 | 0.7563 | 0.6279 | 8232.3016 | 34.467 | 9.5742 | 9113.1653 | 38.155 | 10.5986 | 11500.1912 | 48.149 | 13.3747 | -4.6 | -4.8 | 7.8
3 | 89.22 | 5.0309 | 1.2019 | 0.1312 | 0.2024 | 0.004 | 0.052 | 0.0433 | 0.0585 | 0.0079 | 1.8548 | 2.1931 | 0.7566 | 0.6282 | 8228.9578 | 34.453 | 9.5703 | 9109.5826 | 38.14 | 10.5944 | 11493.2647 | 48.12 | 13.3667 | -4.7 | -4.9 | 3.4
4 | 89.2538 | 5.0012 | 1.2003 | 0.132 | 0.2036 | 0.004 | 0.0535 | 0.0444 | 0.0642 | 0.0076 | 1.8434 | 2.192 | 0.7566 | 0.6282 | 8230.6297 | 34.46 | 9.5722 | 9111.4934 | 38.148 | 10.5967 | 11495.6532 | 48.13 | 13.3694 | -2.2 | -2.2 | 6
5 | 89.2684 | 5.0042 | 1.1739 | 0.1297 | 0.1988 | 0.004 | 0.0518 | 0.0426 | 0.0581 | 0.0075 | 1.8547 | 2.2063 | 0.7562 | 0.6278 | 8221.5536 | 34.422 | 9.5617 | 9101.4619 | 38.106 | 10.585 | 11486.577 | 48.092 | 13.3589 | -3.2 | -3.2 | 7.3
6 | [14 empty] | 8221.5536 | 34.422 | 9.5617 | 9101.4619 | 38.106 | 10.585 | 11486.577 | 48.092 | 13.3589 | -5.8 | -6.5 | 1.2
7 | [14 empty] | 8221.5536 | 34.422 | 9.5617 | 9101.4619 | 38.106 | 10.585 | 11486.577 | 48.092 | 13.3589 | -4.6 | -5.1 | -2.5
8 | [14 empty] | 8221.5536 | 34.422 | 9.5617 | 9101.4619 | 38.106 | 10.585 | 11486.577 | 48.092 | 13.3589 | -3.5 | -4 | 7.9
9 | 89.0527 | 5.0435 | 1.2707 | 0.1372 | 0.2102 | 0.0043 | 0.0549 | 0.0463 | 0.06 | 0.007 | 1.8038 | 2.3094 | 0.7591 | 0.6302 | 8237.7951 | 34.49 | 9.5806 | 9118.6588 | 38.178 | 10.605 | 11486.577 | 48.092 | 13.3589 | -4.3 | -4.9 | 6.8
10 | 89.121 | 5.007 | 1.2649 | 0.1366 | 0.2116 | 0.0041 | 0.0552 | 0.0465 | 0.0663 | 0.0068 | 1.7788 | 2.3012 | 0.7588 | 0.63 | 8239.467 | 34.497 | 9.5825 | 9120.8084 | 38.187 | 10.6075 | 11491.3539 | 48.112 | 13.3644 | -3.3 | -4.5 | 9.7 | 0.000488 | <0.0002 | не виявл.
11 | 89.154 | 4.9886 | 1.2725 | 0.1362 | 0.2106 | 0.0041 | 0.0542 | 0.0458 | 0.0614 | 0.0073 | 1.7739 | 2.2914 | 0.7584 | 0.6297 | 8238.2728 | 34.492 | 9.5811 | 9119.3753 | 38.181 | 10.6058 | 11492.5482 | 48.117 | 13.3658 | -4.5 | -5.2 | 0.8
12 | 89.1221 | 5.0059 | 1.324 | 0.1465 | 0.2346 | 0.0043 | 0.061 | 0.054 | 0.0716 | 0.0067 | 1.7974 | 2.1719 | 0.7591 | 0.6302 | 8266.6954 | 34.611 | 9.6142 | 9150.1864 | 38.31 | 10.6417 | 11525.9866 | 48.257 | 13.4047 | -2 | -2.6 | 8.7
13 | [14 empty] | 8266.6954 | 34.611 | 9.6142 | 9150.1864 | 38.31 | 10.6417 | 11525.9866 | 48.257 | 13.4047 | -2.2 | -3.2 | 8.9
14 | [14 empty] | 8266.6954 | 34.611 | 9.6142 | 9150.1864 | 38.31 | 10.6417 | 11525.9866 | 48.257 | 13.4047 | -1.9 | -3.1 | 10
15 | 89.0847 | 4.9859 | 1.322 | 0.1485 | 0.2475 | 0.001 | 0.0609 | 0.0556 | 0.0787 | 0.0062 | 1.8036 | 2.2054 | 0.7598 | 0.6308 | 8266.6954 | 34.611 | 9.6142 | 9149.9476 | 38.309 | 10.6414 | 11520.2543 | 48.233 | 13.3981 | -0.9 | -2.2 | 10.3
16 | 89.0191 | 5.012 | 1.3056 | 0.143 | 0.2248 | 0.0043 | 0.0581 | 0.0494 | 0.0844 | 0.0071 | 1.8488 | 2.2434 | 0.76 | 0.631 | 8254.5143 | 34.56 | 9.6 | 9136.8111 | 38.254 | 10.6261 | 11502.5797 | 48.159 | 13.3775 | 1.6 | 0.2 | 10.9
17 | 89.1869 | 5.0046 | 1.2409 | 0.136 | 0.2104 | 0.004 | 0.0552 | 0.0458 | 0.0682 | 0.0079 | 1.833 | 2.2071 | 0.7576 | 0.629 | 8239.467 | 34.497 | 9.5825 | 9120.8084 | 38.187 | 10.6075 | 11499.9524 | 48.148 | 13.3744 | 0.9 | -0.6 | 9.7
18 | 89.2043 | 4.9947 | 1.2427 | 0.135 | 0.2084 | 0.004 | 0.0549 | 0.0457 | 0.0636 | 0.0083 | 1.8147 | 2.2237 | 0.7575 | 0.6289 | 8237.0786 | 34.487 | 9.5797 | 9118.4199 | 38.177 | 10.6047 | 11497.8028 | 48.139 | 13.3719 | 2.6 | 1.2 | 10
19 | 89.273 | 4.9971 | 1.2344 | 0.1299 | 0.2143 | 0.0021 | 0.0522 | 0.0462 | 0.0642 | 0.0054 | 1.7744 | 2.2068 | 0.757 | 0.6285 | 8240.1836 | 34.5 | 9.5833 | 9121.5249 | 38.19 | 10.6083 | 11507.5955 | 48.18 | 13.3833 | 2.3 | 0.5 | 0.9
20 | [14 empty] | 8240.1836 | 34.5 | 9.5833 | 9121.5249 | 38.19 | 10.6083 | 11507.5955 | 48.18 | 13.3833 | 2.5 | 0.5 | 8.3
21 | [14 empty] | 8240.1836 | 34.5 | 9.5833 | 9121.5249 | 38.19 | 10.6083 | 11507.5955 | 48.18 | 13.3833 | -0.8 | -2.8 | 9.9
22 | 89.1406 | 4.9946 | 1.2447 | 0.1345 | 0.2073 | 0.004 | 0.055 | 0.0475 | 0.0703 | 0.0075 | 1.8406 | 2.2534 | 0.7582 | 0.6295 | 8235.4066 | 34.48 | 9.5778 | 9116.2703 | 38.168 | 10.6022 | 11489.682 | 48.105 | 13.3625 | 1 | -0.9 | 6.1
23 | 89.1381 | 5.0263 | 1.2378 | 0.1345 | 0.2079 | 0.004 | 0.0552 | 0.0469 | 0.069 | 0.0073 | 1.7932 | 2.2798 | 0.7584 | 0.6296 | 8237.7951 | 34.49 | 9.5806 | 9118.8976 | 38.179 | 10.6053 | 11491.8316 | 48.114 | 13.365 | -1.6 | -3.8 | 4.4
24 | 89.1225 | 5.0182 | 1.2455 | 0.1354 | 0.2091 | 0.0041 | 0.0559 | 0.0477 | 0.0722 | 0.007 | 1.7935 | 2.2889 | 0.7587 | 0.6299 | 8239.2282 | 34.496 | 9.5822 | 9120.3307 | 38.185 | 10.6069 | 11491.5928 | 48.113 | 13.3647 | 0.1 | -1.8 | 5.8
25 | 89.1753 | 5.0112 | 1.2419 | 0.1348 | 0.2078 | 0.004 | 0.0553 | 0.0469 | 0.0692 | 0.0076 | 1.803 | 2.243 | 0.758 | 0.6293 | 8239.7059 | 34.498 | 9.5828 | 9120.8084 | 38.187 | 10.6075 | 11497.5639 | 48.138 | 13.3717 | 2.3 | -0.3 | 7.8
26 | 89.2396 | 4.9935 | 1.2232 | 0.1363 | 0.2116 | 0.0041 | 0.0566 | 0.0479 | 0.0704 | 0.0074 | 1.8041 | 2.2053 | 0.7574 | 0.6288 | 8240.9001 | 34.503 | 9.5842 | 9122.4803 | 38.194 | 10.6094 | 11504.0128 | 48.165 | 13.3792 | 3.6 | 1.2 | 9.1
27 | [14 empty] | 8240.9001 | 34.503 | 9.5842 | 9122.4803 | 38.194 | 10.6094 | 11504.0128 | 48.165 | 13.3792 | 3.9 | 1.7 | 3.6
28 | [14 empty] | 8240.9001 | 34.503 | 9.5842 | 9122.4803 | 38.194 | 10.6094 | 11504.0128 | 48.165 | 13.3792 | 4.6 | 3.8 | 10.1
29 | [14 empty] | 8240.9001 | 34.503 | 9.5842 | 9122.4803 | 38.194 | 10.6094 | 11504.0128 | 48.165 | 13.3792 | 4.8 | 3.7 | 6.5
30 | 89.1138 | 5.033 | 1.2547 | 0.1369 | 0.2137 | 0.004 | 0.0589 | 0.0487 | 0.0688 | 0.0081 | 1.8028 | 2.2566 | 0.7587 | 0.6299 | 8244.0051 | 34.516 | 9.5878 | 9125.5853 | 38.207 | 10.6131 | 11498.2805 | 48.141 | 13.3725 | 1.6 | 0.7 | 5.7
31
Рівень одоризації відповідає чинним нормативним документам | [14 empty] | 8240.709 | 34.5022 | 9.5839 | 9122.122 | 38.1925 | 10.609
Середньозважене значення теплоти згоряння:
| Начальник Угерського ВВР і СП | [8 empty] | Павлів В.І. | [11 empty] | 2020-07-01
[11 empty] | прізвище | [6 empty] | підпис |  |  |  | дата
| Начальник ХАЛ | [8 empty] | Садовська А.Я. | [11 empty] | 2020-07-01
[11 empty] | прізвище | [6 empty] | підпис |  |  |  | дата

## додаток
Додаток до Паспорту фізико-хімічних показників природного газу. Маршрут №321
Область | ГРС, прямий споживач | Cередньозважене значення вищої теплоти згоряння
|  | ккал/м³ | МДж/м³ | кВт*год./м³
Маршрут №321 |  | 9122.122 | 38.1925 | 10.609
Начальник Угерського ВВР і СП |  | Павлів В.І. |  |  | .07.2020
|  | прізвище |  | підпис | дата
Начальник ХАЛ |  | Садовська А.Я. |  |  | .07.2020
|  | прізвище |  | підпис | дата