## паспорт
АТ "Укртрансгаз" | [9 empty] | ПАСПОРТ ФІЗИКО-ХІМІЧНИХ ПОКАЗНИКІВ ПРИРОДНОГО ГАЗУ №301 | [13 empty] | Маршрут №301
Філія "ОПЕРАТОР ГАЗОСХОВИЩ УКРАЇНИ" | [13 empty] | за ___липень___місяць 2020 року | [9 empty] | ЕІС код 56ZOPLVI 110305F
Вимірювальна хіміко-аналітична лабораторія | [6 empty] | по фізичній точці входу/виходу газотранспортної системи ПСГ Дашава Закачка
Дашавського ВУПЗГ | [6 empty] | переданого ТОВ "Оператор газотранспортної системи України" та прийнятого Дашавським ВУ ПЗГ Філія "ОПЕРАТОР ГАЗОСХОВИЩ УКРАЇНИ"
Свідоцтво № РЛ 049/19 чинне до 30 травня 2024р.
видане 31 травня 2019р. | [6 empty] | за період з 07:00 01.07.2020р. по 07:00 01.08.2020р.
Число місяця | Компонентний склад, % мол. | [11 empty] | Фізико-хімічні показники газу обчислені на основі компонентного складу, 101,325 кПа | [10 empty] | Температура точки роси вологи (при робочому тиску), °С | Температура точки роси вологи (Р = 3.92 МПа), °С | Температура точки роси вуглеводнів, °С | Масова концентрація сірководню, г/м3 | Масова концентрація меркаптанової сірки, г/м3 | Маса механічних домішок, г/м3
[13 empty] | Густина абсолютна, кг/м3,при 20 ºС | Густина відносна | Температура вимірювання/згоряння при 20/25°С
| метан, С1 | етан, С2 | пропан, С3 | ізо-бутан, і-С4 | н-бутан, н-С4 | нео-пентан, нео-С5 | ізо-пентан, і-С5 | н-пентан, н-С5 | гексани та вищі, С6+ | кисень, О2 | азот, N2 | діоксид вуглецю, CО2 |  |  | Теплота згоряння нижча |  |  | Теплота згоряння вища |  |  | Число Воббе вище
[15 empty] | ккал/м3 | МДж/м3 | кВт⋅год/м3 | ккал/м3 | МДж/м3 | кВт⋅год/м3 | ккал/м3 | МДж/м3 | кВт⋅год/м3
1 | 95.4976 | 2.5594 | 0.8077 | 0.1219 | 0.1164 | 0.0016 | 0.0223 | 0.0165 | 0.0146 | 0.0055 | 0.6414 | 0.1951 | 0.7038 | 0.5843 | 8235.8843 | 34.482 | 9.5783 | 9126.7795 | 38.212 | 10.6144 | 11939.9065 | 49.99 | 13.8861 | -8 | -10.7 | -2.6
2 | 95.5472 | 2.5231 | 0.7946 | 0.1201 | 0.1152 | 0.0015 | 0.0224 | 0.0163 | 0.0154 | 0.0058 | 0.6457 | 0.1927 | 0.7034 | 0.584 | 8231.5851 | 34.464 | 9.5733 | 9122.2415 | 38.193 | 10.6092 | 11937.0404 | 49.978 | 13.8828 | -7.8 | -10.5 | -4.1
3 | 89.2488 | 5.0045 | 1.2385 | 0.139 | 0.2168 | 0.0039 | 0.0579 | 0.0491 | 0.0715 | 0.0079 | 1.8111 | 2.151 | 0.7573 | 0.6287 | 8249.7374 | 34.54 | 9.5944 | 9132.0341 | 38.234 | 10.6206 | 11516.9105 | 48.219 | 13.3942 | 3.1 | 1.9 | 10.2
4 | [14 empty] | 8249.7374 | 34.54 | 9.5944 | 9132.0341 | 38.234 | 10.6206 | 11516.9105 | 48.219 | 13.3942
5 | [14 empty] | 8249.7374 | 34.54 | 9.5944 | 9132.0341 | 38.234 | 10.6206 | 11516.9105 | 48.219 | 13.3942
6 | 89.1046 | 5.0332 | 1.2748 | 0.1416 | 0.2216 | 0.0041 | 0.0603 | 0.053 | 0.0831 | 0.0078 | 1.8253 | 2.1906 | 0.759 | 0.6302 | 8258.3358 | 34.576 | 9.6044 | 9140.8714 | 38.271 | 10.6308 | 11514.9997 | 48.211 | 13.3919 | 3.7 | 2.7 | 12.4
7 | 89.1414 | 5.0144 | 1.2582 | 0.14 | 0.2187 | 0.0041 | 0.059 | 0.0508 | 0.0767 | 0.0076 | 1.8057 | 2.2234 | 0.7586 | 0.6299 | 8250.2151 | 34.542 | 9.595 | 9132.5118 | 38.236 | 10.6211 | 11507.1178 | 48.178 | 13.3828 | 3.5 | 2.6 | 12.5
8 | 89.1594 | 5.0046 | 1.2597 | 0.1404 | 0.2206 | 0.0043 | 0.0607 | 0.0526 | 0.0855 | 0.0069 | 1.7976 | 2.2077 | 0.7588 | 0.63 | 8255.9474 | 34.566 | 9.6017 | 9138.483 | 38.261 | 10.6281 | 11513.8055 | 48.206 | 13.3906 | 2.1 | 1.1 | 9.9
9 | 89.1622 | 5.0293 | 1.2624 | 0.1395 | 0.2187 | 0.0042 | 0.0605 | 0.052 | 0.0854 | 0.0066 | 1.7472 | 2.232 | 0.7589 | 0.6301 | 8259.2912 | 34.58 | 9.6056 | 9142.0657 | 38.276 | 10.6322 | 11517.1493 | 48.22 | 13.3944 | 2.5 | 1.6 | 10.1
10 | 89.182 | 5.0067 | 1.2645 | 0.1404 | 0.2198 | 0.0041 | 0.0604 | 0.0526 | 0.0854 | 0.0082 | 1.7746 | 2.2013 | 0.7586 | 0.6298 | 8258.5747 | 34.577 | 9.6047 | 9141.3491 | 38.273 | 10.6314 | 11518.5824 | 48.226 | 13.3961 | 2.2 | 1.1 | 9.8
11 | [14 empty] | 8258.5747 | 34.577 | 9.6047 | 9141.3491 | 38.273 | 10.6314 | 11518.5824 | 48.226 | 13.3961
12 | [14 empty] | 8258.5747 | 34.577 | 9.6047 | 9141.3491 | 38.273 | 10.6314 | 11518.5824 | 48.226 | 13.3961
13 | 89.3242 | 5.006 | 1.2033 | 0.137 | 0.215 | 0.0022 | 0.0531 | 0.0477 | 0.061 | 0.0057 | 1.7579 | 2.1869 | 0.7564 | 0.628 | 8241.1389 | 34.504 | 9.5844 | 9122.958 | 38.196 | 10.61 | 11511.6558 | 48.197 | 13.3881 | 0.7 | -0.4 | 9.1
14 | 89.2159 | 5.0183 | 1.2379 | 0.1339 | 0.2177 | 0.002 | 0.0533 | 0.0484 | 0.0865 | 0.0053 | 1.7826 | 2.1982 | 0.7579 | 0.6293 | 8251.4093 | 34.547 | 9.5964 | 9133.7061 | 38.241 | 10.6225 | 11514.0443 | 48.207 | 13.3908 | 2.2 | 1 | 9.8 | < 0,0001 | < 0,0002 | не виявлено
15 | 89.2517 | 4.9944 | 1.2448 | 0.1361 | 0.2212 | 0.0027 | 0.053 | 0.0483 | 0.081 | 0.0061 | 1.7593 | 2.2014 | 0.7577 | 0.6291 | 8251.6482 | 34.548 | 9.5967 | 9134.1838 | 38.243 | 10.6231 | 11515.9551 | 48.215 | 13.3931 | 1.9 | 0.6 | 9.5
16 | 89.242 | 5.0154 | 1.2187 | 0.1369 | 0.2221 | 0.0023 | 0.0529 | 0.0482 | 0.0811 | 0.0056 | 1.7691 | 2.2057 | 0.7577 | 0.6291 | 8248.782 | 34.536 | 9.5933 | 9131.0788 | 38.23 | 10.6194 | 11512.6112 | 48.201 | 13.3892 | 4.4 | 3 | 12.5
17 | 89.2941 | 5.0391 | 1.1883 | 0.1333 | 0.2149 | 0.0026 | 0.0508 | 0.0454 | 0.0626 | 0.0053 | 1.7582 | 2.2054 | 0.7565 | 0.6281 | 8238.7505 | 34.494 | 9.5817 | 9120.0918 | 38.184 | 10.6067 | 11507.3566 | 48.179 | 13.3831 | 4.2 | 2.9 | 12.6
18 | [14 empty] | 8238.7505 | 34.494 | 9.5817 | 9120.0918 | 38.184 | 10.6067 | 11507.3566 | 48.179 | 13.3831
19 | [14 empty] | 8238.7505 | 34.494 | 9.5817 | 9120.0918 | 38.184 | 10.6067 | 11507.3566 | 48.179 | 13.3831
20 | 89.1863 | 5.0617 | 1.2492 | 0.1368 | 0.2199 | 0.0019 | 0.0513 | 0.0458 | 0.0524 | 0.0054 | 1.7703 | 2.219 | 0.7575 | 0.6289 | 8244.0051 | 34.516 | 9.5878 | 9125.8241 | 38.208 | 10.6133 | 11507.5955 | 48.18 | 13.3833 | 2.8 | 1.5 | 11.6
21 | 89.2287 | 5.0173 | 1.2525 | 0.1367 | 0.2211 | 0.0037 | 0.0534 | 0.0478 | 0.0574 | 0.006 | 1.7681 | 2.2073 | 0.7574 | 0.6288 | 8245.9159 | 34.524 | 9.59 | 9127.7349 | 38.216 | 10.6156 | 11510.7005 | 48.193 | 13.3869 | 2.7 | 1.1 | 11.3
22 | 89.2278 | 5.0154 | 1.2409 | 0.1346 | 0.2163 | 0.0021 | 0.0513 | 0.0453 | 0.0546 | 0.0077 | 1.7937 | 2.2103 | 0.7571 | 0.6286 | 8238.2728 | 34.492 | 9.5811 | 9119.6142 | 38.182 | 10.6061 | 11502.5797 | 48.159 | 13.3775 | 3.4 | 2 | 10.8
23 | 89.3028 | 4.9902 | 1.2435 | 0.1284 | 0.2085 | 0.002 | 0.0497 | 0.0427 | 0.0411 | 0.0078 | 1.8022 | 2.1811 | 0.7559 | 0.6276 | 8230.8686 | 34.461 | 9.5725 | 9111.7322 | 38.149 | 10.5969 | 11501.3855 | 48.154 | 13.3761 | 1.5 | 0.3 | 9.5
24 | 95.3649 | 2.6542 | 0.8397 | 0.1262 | 0.1209 | 0.0016 | 0.0231 | 0.017 | 0.0144 | 0.0058 | 0.6309 | 0.2013 | 0.7049 | 0.5853 | 8248.0655 | 34.533 | 9.5925 | 9139.9161 | 38.267 | 10.6297 | 11947.3108 | 50.021 | 13.8947 | -4.9 | -7.7 | -4.3
25 | [14 empty] | 8248.0655 | 34.533 | 9.5925 | 9139.9161 | 38.267 | 10.6297 | 11947.3108 | 50.021 | 13.8947
26 | [14 empty] | 8248.0655 | 34.533 | 9.5925 | 9139.9161 | 38.267 | 10.6297 | 11947.3108 | 50.021 | 13.8947
27 | 95.3404 | 2.6779 | 0.831 | 0.1254 | 0.1224 | 0.0023 | 0.021 | 0.0156 | 0.0034 | 0.0064 | 0.6665 | 0.1877 | 0.7046 | 0.585 | 8242.572 | 34.51 | 9.5861 | 9133.9449 | 38.242 | 10.6228 | 11942.295 | 50 | 13.8889 | -11.5 | -14.3 | -3.8
28 | 95.3129 | 2.7019 | 0.8534 | 0.1288 | 0.1261 | 0.0015 | 0.0215 | 0.0162 | 0.0075 | 0.0048 | 0.6367 | 0.1887 | 0.7051 | 0.5854 | 8252.1258 | 34.55 | 9.5972 | 9144.2153 | 38.285 | 10.6347 | 11951.3711 | 50.038 | 13.8994 | -8.4 | -11.1 | 0.1
29 | 95.3385 | 2.6775 | 0.8545 | 0.129 | 0.1264 | 0.0017 | 0.0225 | 0.0169 | 0.0038 | 0.0051 | 0.6386 | 0.1855 | 0.7049 | 0.5852 | 8250.2151 | 34.542 | 9.595 | 9142.0657 | 38.276 | 10.6322 | 11950.4158 | 50.034 | 13.8983 | -7.5 | -9.9 | 1.6
30 | 95.3313 | 2.6783 | 0.854 | 0.1351 | 0.1289 | 0.0013 | 0.0222 | 0.0169 | 0.0042 | 0.0048 | 0.6392 | 0.1838 | 0.705 | 0.5853 | 8251.887 | 34.549 | 9.5969 | 9143.9764 | 38.284 | 10.6344 | 11951.61 | 50.039 | 13.8997 | -11.3 | -13.9 | -3
31 | 95.4004 | 2.6363 | 0.8403 | 0.1302 | 0.1241 | 0.002 | 0.0219 | 0.0162 | 0.0041 | 0.0049 | 0.6359 | 0.1837 | 0.7044 | 0.5848 | 8245.9159 | 34.524 | 9.59 | 9137.5276 | 38.257 | 10.6269 | 11948.505 | 50.026 | 13.8961 | -11.4 | -14 | -5.8
Рівень одоризації відповідає чинним нормативним документам | [14 empty] | 8245.677 | 34.523 | 9.5897 | 9128.0454 | 38.2173 | 10.6159
Середньозважене значення теплоти згоряння:
|  | Головний інженер Дашавського ВУПЗГ | [8 empty] | Цап'як А.М. | [10 empty] | 2020-08-03
[11 empty] | прізвище | [6 empty] | підпис |  |  |  | дата
|  | Хімік ВХАЛ | [8 empty] | Гойсак О.П. | [10 empty] | 2020-08-03
[11 empty] | прізвище | [6 empty] | підпис |  |  |  | дата
|  | Провідний диспетчер з транспортування газу | [8 empty] | Гук П.М. | [10 empty] | 2020-08-03
[11 empty] | прізвище | [6 empty] | підпис |  |  |  | дата

## додаток
Додаток до Паспорту фізико-хімічних показників природного газу. Маршрут №301
Область | ГРС, прямий споживач | Cередньозважене значення вищої теплоти згоряння
|  | ккал/м³ | МДж/м³ | кВт*год./м³
Маршрут №301 |  | 9128.0454 | 38.2173 | 10.6159
| Головний інженер Дашавського ВУПЗГ | Цап'як А.М. |  |  | 2020-08-03
|  | прізвище |  | підпис | дата
| Хімік ВХАЛ | Гойсак О.П. |  |  | 2020-08-03
|  | прізвище |  | підпис | дата
| Провідний диспетчер з транспортування газу | Гук П.М. |  |  | 2020-08-03
|  | прізвище |  | підпис | дата