## паспорт
АТ "Укртрансгаз" | [9 empty] | ПАСПОРТ ФІЗИКО-ХІМІЧНИХ ПОКАЗНИКІВ ПРИРОДНОГО ГАЗУ №303 | [13 empty] | Маршрут №303
Філія "ОПЕРАТОР ГАЗОСХОВИЩ УКРАЇНИ" | [13 empty] | за липень місяць 2020 року | [9 empty] | ЕІС код 56ZОPLVI1102770N
Вимірювальна хіміко-аналітична лабораторія | [6 empty] | по фізичній точці входу/виходу газотранспортної системи ПСГ Опари ПВВГ "Загальні заміри" ЗАКАЧКА
Опарського ВУПЗГ | [6 empty] | переданого ТОВ "Оператор газотранспортної системи України" та прийнятого Опарським ВУ ПЗГ Філія "ОПЕРАТОР ГАЗОСХОВИЩ УКРАЇНИ"
Свідоцтво №РЛ 038/19 чинне до 25.04.2024
видане 26.04.2019 | [6 empty] | за період з 07:00 01.07.2020р. по 07:00 01.08.2020р.
Число місяця | Компонентний склад, % мол. | [11 empty] | Фізико-хімічні показники газу обчислені на основі компонентного складу, 101,325 кПа | [10 empty] | Температура точки роси вологи (при робочому тиску), °С | Температура точки роси вологи (Р = 3.92 МПа), °С | Температура точки роси вуглеводнів, °С | Масова концентрація сірководню, г/м3 | Масова концентрація меркаптанової сірки, г/м3 | Маса механічних домішок, г/м3
[13 empty] | Густина абсолютна, кг/м3,при 20 ºС | Густина відносна | Температура вимірювання/згоряння при 20/25°С
| метан, С1 | етан, С2 | пропан, С3 | ізо-бутан, і-С4 | н-бутан, н-С4 | нео-пентан, нео-С5 | ізо-пентан, і-С5 | н-пентан, н-С5 | гексани та вищі, С6+ | кисень, О2 | азот, N2 | діоксид вуглецю, CО2 |  |  | Теплота згоряння нижча |  |  | Теплота згоряння вища |  |  | Число Воббе вище
[15 empty] | ккал/м3 | МДж/м3 | кВт⋅год/м3 | ккал/м3 | МДж/м3 | кВт⋅год/м3 | ккал/м3 | МДж/м3 | кВт⋅год/м3
1 | 97.1783 | 1.2073 | 0.4647 | 0.0913 | 0.1046 | 0.0008 | 0.0365 | 0.0236 | 0.0416 | 0.0068 | 0.6986 | 0.1459 | 0.6921 | 0.5746 | 8113.5952 | 33.97 | 9.4361 | 8999.7135 | 37.68 | 10.4667 | 11873.0297 | 49.71 | 13.8083 | 1.9 | 1.1 | 3.7
2 | 90.1909 | 4.4884 | 1.1316 | 0.1239 | 0.2057 | 0.0033 | 0.0544 | 0.0449 | 0.0829 | 0.0077 | 1.6715 | 1.9948 | 0.7501 | 0.6228 | 8225.8528 | 34.44 | 9.5667 | 9109.5826 | 38.14 | 10.5944 | 11543.4223 | 48.33 | 13.425 | 0.9 | -0.3 | 5.9
3 | 90.1944 | 4.4859 | 1.1311 | 0.1248 | 0.2068 | 0.0033 | 0.0553 | 0.045 | 0.0885 | 0.0073 | 1.6796 | 1.978 | 0.7502 | 0.6228 | 8228.2413 | 34.45 | 9.5694 | 9114.3595 | 38.16 | 10.6 | 11548.1993 | 48.35 | 13.4306 | 2.7 | 1.3 | 6.2
4 | [14 empty] | 8228.2413 | 34.45 | 9.5694 | 9114.3595 | 38.16 | 10.6 | 11548.1993 | 48.35 | 13.4306
5 | [14 empty] | 8228.2413 | 34.45 | 9.5694 | 9114.3595 | 38.16 | 10.6 | 11548.1993 | 48.35 | 13.4306
6 | 89.8609 | 4.6574 | 1.2076 | 0.1308 | 0.2177 | 0.0035 | 0.0582 | 0.048 | 0.0949 | 0.0062 | 1.7277 | 1.9871 | 0.753 | 0.6252 | 8249.7374 | 34.54 | 9.5944 | 9138.2441 | 38.26 | 10.6278 | 11555.3646 | 48.38 | 13.4389 | 4 | 3.3 | 8.6
7 | 89.8586 | 4.6392 | 1.199 | 0.1302 | 0.2162 | 0.0034 | 0.0576 | 0.0479 | 0.097 | 0.0066 | 1.7082 | 2.0361 | 0.7533 | 0.6255 | 8244.9605 | 34.52 | 9.5889 | 9133.4672 | 38.24 | 10.6222 | 11548.1993 | 48.35 | 13.4306 | 0.9 | 0.4 | 6.2
8 | 89.9613 | 4.5983 | 1.1794 | 0.1286 | 0.2148 | 0.0034 | 0.0578 | 0.0476 | 0.0945 | 0.0076 | 1.7015 | 2.0052 | 0.7523 | 0.6246 | 8242.572 | 34.51 | 9.5861 | 9128.6903 | 38.22 | 10.6167 | 11548.1993 | 48.35 | 13.4306 | 3.8 | 3.1 | 5.9
9 | 89.9484 | 4.6182 | 1.188 | 0.1291 | 0.215 | 0.0035 | 0.058 | 0.048 | 0.095 | 0.0065 | 1.6693 | 2.021 | 0.7526 | 0.6249 | 8247.3489 | 34.53 | 9.5917 | 9133.4672 | 38.24 | 10.6222 | 11552.9762 | 48.37 | 13.4361 | 1.7 | 0.7 | 3.8
10 | 90.0338 | 4.6089 | 1.184 | 0.1284 | 0.213 | 0.0034 | 0.0575 | 0.047 | 0.0949 | 0.0064 | 1.6324 | 1.9903 | 0.7519 | 0.6243 | 8249.7374 | 34.54 | 9.5944 | 9138.2441 | 38.26 | 10.6278 | 11564.9185 | 48.42 | 13.45 | 3.8 | 3 | 5 | 0,0153 | 0,0017
11 | [14 empty] | 8249.7374 | 34.54 | 9.5944 | 9138.2441 | 38.26 | 10.6278 | 11564.9185 | 48.42 | 13.45
12 | [14 empty] | 8249.7374 | 34.54 | 9.5944 | 9138.2441 | 38.26 | 10.6278 | 11564.9185 | 48.42 | 13.45
13 | 90.1643 | 4.554 | 1.1267 | 0.1238 | 0.2059 | 0.0034 | 0.0549 | 0.0444 | 0.0872 | 0.0067 | 1.6515 | 1.9772 | 0.7503 | 0.6229 | 8233.0182 | 34.47 | 9.575 | 9119.1365 | 38.18 | 10.6056 | 11552.9762 | 48.37 | 13.4361 | 4.1 | 3 | 6.5
14 | 90.0951 | 4.5475 | 1.1464 | 0.1259 | 0.2092 | 0.0034 | 0.0563 | 0.046 | 0.09 | 0.0066 | 1.7093 | 1.9643 | 0.7508 | 0.6234 | 8233.0182 | 34.47 | 9.575 | 9119.1365 | 38.18 | 10.6056 | 11550.5877 | 48.36 | 13.4333 | 1.3 | 0.3 | 5.4
15 | 90.1088 | 4.53 | 1.1486 | 0.1254 | 0.2083 | 0.0034 | 0.0561 | 0.0464 | 0.0902 | 0.0079 | 1.694 | 1.9809 | 0.7509 | 0.6234 | 8233.0182 | 34.47 | 9.575 | 9119.1365 | 38.18 | 10.6056 | 11548.1993 | 48.35 | 13.4306 | 1.7 | 0.3 | 4.7
16 | 90.1198 | 4.5413 | 1.1247 | 0.1239 | 0.2062 | 0.0034 | 0.0558 | 0.0457 | 0.0889 | 0.0077 | 1.7058 | 1.9768 | 0.7506 | 0.6232 | 8228.2413 | 34.45 | 9.5694 | 9114.3595 | 38.16 | 10.6 | 11545.8108 | 48.34 | 13.4278 | 1.7 | 0.5 | 4.5
17 | 90.1828 | 4.5422 | 1.0951 | 0.1222 | 0.2033 | 0.0034 | 0.0546 | 0.0444 | 0.0885 | 0.0074 | 1.6873 | 1.9688 | 0.7499 | 0.6226 | 8225.8528 | 34.44 | 9.5667 | 9111.9711 | 38.15 | 10.5972 | 11545.8108 | 48.34 | 13.4278 | -1.1 | -2.1 | 2.3 | 0,0003 | <0,0002
18 | [14 empty] | 8225.8528 | 34.44 | 9.5667 | 9111.9711 | 38.15 | 10.5972 | 11545.8108 | 48.34 | 13.4278
19 | [14 empty] | 8225.8528 | 34.44 | 9.5667 | 9111.9711 | 38.15 | 10.5972 | 11545.8108 | 48.34 | 13.4278
20 | 89.8739 | 4.6611 | 1.1796 | 0.1263 | 0.2104 | 0.0034 | 0.0557 | 0.0456 | 0.0873 | 0.0098 | 1.7194 | 2.0275 | 0.7526 | 0.6249 | 8237.7951 | 34.49 | 9.5806 | 9123.9134 | 38.2 | 10.6111 | 11543.4223 | 48.33 | 13.425 | 2 | 0.8 | 4.7
21 | 90.1591 | 4.5067 | 1.1485 | 0.125 | 0.2074 | 0.0034 | 0.0547 | 0.045 | 0.0855 | 0.0099 | 1.6979 | 1.9569 | 0.7403 | 0.6229 | 8230.6297 | 34.46 | 9.5722 | 9116.748 | 38.17 | 10.6028 | 11550.5877 | 48.36 | 13.4333 | 2.6 | 1.2 | 5.1
22 | 90.187 | 4.4875 | 1.142 | 0.1242 | 0.2063 | 0.0033 | 0.0543 | 0.0445 | 0.0822 | 0.0098 | 1.6887 | 1.9702 | 0.75 | 0.6227 | 8225.8528 | 34.44 | 9.5667 | 9111.9711 | 38.15 | 10.5972 | 11545.8108 | 48.34 | 13.4278 | 1.5 | 0.4 | 5.2 |  |  | не виявл
23 | 95.5172 | 2.517 | 0.8061 | 0.1191 | 0.1232 | 0.0013 | 0.0243 | 0.0168 | 0.0237 | 0.0071 | 0.6482 | 0.196 | 0.7039 | 0.5845 | 8237.7951 | 34.49 | 9.5806 | 9131.0788 | 38.23 | 10.6194 | 11944.6835 | 50.01 | 13.8917 | -2.2 | -5.2 | 1.5
24 | 95.6922 | 2.4194 | 0.7685 | 0.1125 | 0.1149 | 0.0013 | 0.0221 | 0.0149 | 0.0173 | 0.0079 | 0.6385 | 0.1905 | 0.7023 | 0.5831 | 8221.0759 | 34.42 | 9.5611 | 9114.3595 | 38.16 | 10.6 | 11937.5181 | 49.98 | 13.8833 | -3.4 | -5 | 0 | <0.0001 | <0.0002
25 | 90.3718 | 4.4434 | 1.1098 | 0.1207 | 0.2009 | 0.0032 | 0.0522 | 0.0427 | 0.0754 | 0.0083 | 1.6451 | 1.9265 | 0.7482 | 0.6212 | 8221.0759 | 34.42 | 9.5611 | 9107.1942 | 38.13 | 10.5917 | 11555.3646 | 48.38 | 13.4389 | -1.5 | -2.6 | 2.6 | <0.0001 | <0.0002
26 | [14 empty] | 8221.0759 | 34.42 | 9.5611 | 9107.1942 | 38.13 | 10.5917 | 11555.3646 | 48.38 | 13.4389
27 | 90.6742 | 4.2779 | 1.0755 | 0.1184 | 0.1939 | 0.003 | 0.0514 | 0.0414 | 0.078 | 0.0082 | 1.6158 | 1.8623 | 0.7458 | 0.6192 | 8213.9105 | 34.39 | 9.5528 | 9097.6403 | 38.09 | 10.5806 | 11562.53 | 48.41 | 13.4472 | -0.2 | -1.7 | 2.6 |  |  | не вияв
28 | 90.5889 | 4.3143 | 1.0967 | 0.1194 | 0.1978 | 0.0031 | 0.0523 | 0.0429 | 0.0791 | 0.0086 | 1.6201 | 1.8768 | 0.7466 | 0.6199 | 8218.6874 | 34.41 | 9.5583 | 9104.8057 | 38.12 | 10.5889 | 11562.53 | 48.41 | 13.4472 | 2.1 | 0.6 | 5
29 | 90.4357 | 4.4049 | 1.12 | 0.1201 | 0.1984 | 0.0032 | 0.0528 | 0.0431 | 0.0801 | 0.0081 | 1.6158 | 1.9178 | 0.748 | 0.621 | 8225.8528 | 34.44 | 9.5667 | 9111.9711 | 38.15 | 10.5972 | 11562.53 | 48.41 | 13.4472 | 1.7 | 0.1 | 4.6
30 | 90.367 | 4.4122 | 1.1384 | 0.1224 | 0.2024 | 0.0031 | 0.054 | 0.0443 | 0.0825 | 0.0083 | 1.6306 | 1.9348 | 0.7487 | 0.6216 | 8228.2413 | 34.45 | 9.5694 | 9114.3595 | 38.16 | 10.6 | 11560.1416 | 48.4 | 13.4444 | 1.6 | -0.1 | 4.7
31 | 90.5073 | 4.3462 | 1.1348 | 0.1232 | 0.2043 | 0.0032 | 0.0548 | 0.045 | 0.086 | 0.0074 | 1.641 | 1.8468 | 0.7475 | 0.6206 | 8230.6297 | 34.46 | 9.5722 | 9116.748 | 38.17 | 10.6028 | 11574.4723 | 48.46 | 13.4611 | -0.8 | -2.25 | 1.9
Рівень одоризації відповідає чинним нормативним документам | [14 empty] | 8231.3463 | 34.463 | 9.5731 | 9118.1572 | 38.1759 | 10.6044
Середньозважене значення теплоти згоряння:
| Начальник Опарського ВУПЗГ | [8 empty] | Біляк І.Б. | [11 empty] | 2020-08-03
[11 empty] | прізвище | [6 empty] | підпис |  |  |  | дата
| Хімік | [8 empty] | Гнатків О.Б. | [11 empty] | 2020-08-03
[11 empty] | прізвище | [6 empty] | підпис |  |  |  | дата

## додаток
Додаток до Паспорту фізико-хімічних показників природного газу. Маршрут №303
Область | ГРС, прямий споживач | Cередньозважене значення вищої теплоти згоряння
|  | ккал/м³ | МДж/м³ | кВт*год./м³
Маршрут №303 |  | 9118.1572 | 38.1759 | 10.6044
Начальник Опарського ВУПЗГ |  | Біляк І.Б. |  |  | 2020-08-03
|  | прізвище |  | підпис | дата
Хімік |  | Гнатків О.Б. |  |  | 03.08.2020
|  | прізвище |  | підпис | дата