## паспорт
АТ "Укртрансгаз" | [9 empty] | ПАСПОРТ ФІЗИКО-ХІМІЧНИХ ПОКАЗНИКІВ ПРИРОДНОГО ГАЗУ №307 | [13 empty] | Маршрут №307
Філія "ОПЕРАТОР ГАЗОСХОВИЩ УКРАЇНИ" | [13 empty] | за липень 2020 року | [9 empty] | ЕІС код 56ZOPDNP1100440B
Вимірювальна хіміко-аналітична лабораторія | [6 empty] | по фізичній точці входу/виходу газотранспортної системи ПСГ Пролетарка ЗАКАЧКА
Пролетарське ВУПЗГ ПМ "Пролетарське ПСГ" | [6 empty] | переданого ТОВ "Оператор газотранспортної системи України" та прийнятого Пролетарським ВУ ПЗГ Філія "ОПЕРАТОР ГАЗОСХОВИЩ УКРАЇНИ"
Свідоцтво № ПЧ 06-2/351-2017 чинно до 25.10.2020 р.
видане 25.03.2019 р | [6 empty] | за період з 07:00 01.07.2020р. по 07:00 01.08.2020р.
Число місяця | Компонентний склад, % мол. | [11 empty] | Фізико-хімічні показники газу обчислені на основі компонентного складу, 101,325 кПа | [10 empty] | Температура точки роси вологи (при робочому тиску), °С | Температура точки роси вологи (Р = 3.92 МПа), °С | Температура точки роси вуглеводнів, °С | Масова концентрація сірководню, г/м3 | Масова концентрація меркаптанової сірки, г/м3 | Маса механічних домішок, г/м3
[13 empty] | Густина абсолютна, кг/м3,при 20 ºС | Густина відносна | Температура вимірювання/згоряння при 20/25°С
| метан, С1 | етан, С2 | пропан, С3 | ізо-бутан, і-С4 | н-бутан, н-С4 | нео-пентан, нео-С5 | ізо-пентан, і-С5 | н-пентан, н-С5 | гексани та вищі, С6+ | кисень, О2 | азот, N2 | діоксид вуглецю, CО2 |  |  | Теплота згоряння нижча |  |  | Теплота згоряння вища |  |  | Число Воббе вище
[15 empty] | ккал/м3 | МДж/м3 | кВт⋅год/м3 | ккал/м3 | МДж/м3 | кВт⋅год/м3 | ккал/м3 | МДж/м3 | кВт⋅год/м3
1 | [14 empty] | 8408.2833 | 35.2038 | 9.7788 | 9310.452 | 38.981 | 10.8281 | 12002.8186 | 50.2534 | 13.9593
2 | 93.1839 | 3.446 | 1.3721 | 0.2102 | 0.3202 | 0.0001 | 0.0919 | 0.0842 | 0.0926 | 0.0056 | 0.9152 | 0.2781 | 0.7286 | 0.6049 | 8444.6834 | 35.3562 | 9.8212 | 9349.4078 | 39.1441 | 10.8734 | 12021.0664 | 50.3298 | 13.9805 | -8 | -8.9 | -5.4
3 | 94.334 | 3.0361 | 1.0948 | 0.1715 | 0.216 | 0.0001 | 0.0613 | 0.0508 | 0.0034 | 0.0049 | 0.8127 | 0.2142 | 0.715 | 0.5936 | 8328.1266 | 34.8682 | 9.6856 | 9225.0646 | 38.6235 | 10.7288 | 11973.1539 | 50.1292 | 13.9248 | -9.8 | -10.8 | -6.4
4 | [14 empty] | 8328.1266 | 34.8682 | 9.6856 | 9225.0646 | 38.6235 | 10.7288 | 11973.1539 | 50.1292 | 13.9248
5 | [14 empty] | 8328.1266 | 34.8682 | 9.6856 | 9225.0646 | 38.6235 | 10.7288 | 11973.1539 | 50.1292 | 13.9248
6 | 94.5952 | 2.9399 | 1.0337 | 0.1631 | 0.1998 | 0.0004 | 0.0402 | 0.0282 | 0.0114 | 0.0045 | 0.7772 | 0.2063 | 0.7122 | 0.5913 | 8305.2213 | 34.7723 | 9.659 | 9200.6546 | 38.5213 | 10.7004 | 11964.6987 | 50.0938 | 13.9149 | -13.3 | -14.6 | -9
7 | 94.3867 | 2.9026 | 1.0202 | 0.1674 | 0.1955 | 0.0008 | 0.0459 | 0.04 | 0.0156 | 0.0086 | 1.0072 | 0.2094 | 0.7136 | 0.5925 | 8287.9527 | 34.7 | 9.6389 | 9181.4275 | 38.4408 | 10.678 | 11928.227 | 49.9411 | 13.8725 | -13.2 | -14.5 | -9.1
8 | 94.4998 | 2.9349 | 1.0756 | 0.1727 | 0.2083 | 0.0002 | 0.0464 | 0.0322 | 0.0129 | 0.0053 | 0.7973 | 0.2145 | 0.7135 | 0.5924 | 8314.0347 | 34.8092 | 9.6692 | 9209.9934 | 38.5604 | 10.7112 | 11966.299 | 50.1005 | 13.9168 | -17.3 | -18.5 | -11.5
9 | 94.8496 | 2.7918 | 0.9588 | 0.1561 | 0.1893 | 6e-05 | 0.0462 | 0.0357 | 0.0142 | 0.005 | 0.7566 | 0.1966 | 0.7104 | 0.5898 | 8289.8874 | 34.7081 | 9.6411 | 9184.3175 | 38.4529 | 10.6814 | 11959.2769 | 50.0711 | 13.9086 | -16.8 | -18 | -12
10 | 94.6608 | 2.8867 | 1.0021 | 0.1604 | 0.1993 | 0.0002 | 0.0571 | 0.042 | 0.0144 | 0.0045 | 0.7681 | 0.2044 | 0.7122 | 0.5913 | 8306.7021 | 34.7785 | 9.6607 | 9202.2787 | 38.5281 | 10.7023 | 11966.8484 | 50.1028 | 13.9174 | -15.4 | -16.6 | -10.8
11 | [14 empty] | 8306.7021 | 34.7785 | 9.6607 | 9202.2787 | 38.5281 | 10.7023 | 11966.8484 | 50.1028 | 13.9174
12 | [14 empty] | 8306.7021 | 34.7785 | 9.6607 | 9202.2787 | 38.5281 | 10.7023 | 11966.8484 | 50.1028 | 13.9174
13 | 94.6391 | 2.8777 | 1.0216 | 0.1672 | 0.1956 | 0.0002 | 0.0436 | 0.0379 | 0.0156 | 0.0051 | 0.7928 | 0.2035 | 0.7122 | 0.5913 | 8303.215 | 34.7639 | 9.6566 | 9198.4811 | 38.5122 | 10.6978 | 11962.167 | 50.0832 | 13.912 | -13.5 | -14.8 | -9.2
14 | 94.5893 | 2.8746 | 1.0363 | 0.1698 | 0.2112 | 0.0001 | 0.0504 | 0.0414 | 0.0678 | 0.0051 | 0.7495 | 0.2045 | 0.7142 | 0.593 | 8330.2046 | 34.8769 | 9.688 | 9227.5247 | 38.6338 | 10.7316 | 11982.7794 | 50.1695 | 13.936 | -19.6 | -20.8 | -9.3 |  |  | не виявлено
15 | 94.7069 | 2.8497 | 0.9919 | 0.16 | 0.1908 | 0.0001 | 0.0511 | 0.0402 | 0.0174 | 0.0048 | 0.7857 | 0.2013 | 0.7117 | 0.5909 | 8299.2501 | 34.7473 | 9.652 | 9194.2535 | 38.4945 | 10.6929 | 11960.9489 | 50.0781 | 13.9106 | -10.7 | -12.2 | -7.4
16 | 94.7297 | 2.8373 | 1.0027 | 0.1635 | 0.1949 | 0.0002 | 0.0346 | 0.0283 | 0.0155 | 0.0051 | 0.7855 | 0.2028 | 0.7112 | 0.5905 | 8293.5178 | 34.7233 | 9.6454 | 9188.1152 | 38.4688 | 10.6858 | 11957.2945 | 50.0628 | 13.9063 | -11.2 | -13 | -8.2
17 | 94.7892 | 2.7888 | 0.9713 | 0.1576 | 0.1991 | 0.0001 | 0.0519 | 0.0391 | 0.0143 | 0.0051 | 0.7867 | 0.1966 | 0.7111 | 0.5904 | 8293.2551 | 34.7222 | 9.6451 | 9187.8285 | 38.4676 | 10.6854 | 11957.9633 | 50.0656 | 13.9071 | -14.3 | -15.6 | -10 | <0.0001 | 0.001
18 | [14 empty] | 8293.2551 | 34.7222 | 9.6451 | 9187.8285 | 38.4676 | 10.6854 | 11957.9633 | 50.0656 | 13.9071
19 | [14 empty] | 8293.2551 | 34.7222 | 9.6451 | 9187.8285 | 38.4676 | 10.6854 | 11957.9633 | 50.0656 | 13.9071
20 | 94.5188 | 2.9231 | 1.0751 | 0.1784 | 0.2089 | 8e-06 | 0.0447 | 0.0317 | 0.0195 | 0.0056 | 0.7835 | 0.2106 | 0.7136 | 0.5924 | 8317.2591 | 34.8227 | 9.673 | 9213.5045 | 38.5751 | 10.7153 | 11970.3355 | 50.1174 | 13.9215 | -15 | -16.2 | -10.5
21 | 94.4876 | 2.9277 | 1.0594 | 0.1856 | 0.2343 | 0.0003 | 0.0475 | 0.0381 | 0.0162 | 0.0053 | 0.7854 | 0.2125 | 0.7141 | 0.5929 | 8322.7048 | 34.8455 | 9.6793 | 9219.3323 | 38.5995 | 10.7221 | 11973.0822 | 50.1289 | 13.9247 | -14.8 | -16 | -10.4
22 | 94.6138 | 2.9362 | 1.0356 | 0.173 | 0.2025 | 0.0028 | 0.0294 | 0.0213 | 0.0028 | 0.0047 | 0.7653 | 0.2128 | 0.7119 | 0.591 | 8301.4953 | 34.7567 | 9.6546 | 9196.6897 | 38.5047 | 10.6958 | 11962.7163 | 50.0855 | 13.9126 | -16.5 | -17.7 | -12
23 | 94.407 | 3.0068 | 1.1042 | 0.1794 | 0.2132 | 0.0007 | 0.044 | 0.0299 | 0.0093 | 0.0046 | 0.7739 | 0.2272 | 0.7143 | 0.593 | 8323.0153 | 34.8468 | 9.6797 | 9219.6667 | 38.6009 | 10.7225 | 11972.2702 | 50.1255 | 13.9238 | -15.9 | -17.2 | -11.1
24 | 94.4081 | 3.0026 | 1.0569 | 0.1836 | 0.2398 | 0.0003 | 0.0533 | 0.0384 | 0.0099 | 0.0049 | 0.7853 | 0.217 | 0.7146 | 0.5933 | 8326.9324 | 34.8632 | 9.6842 | 9223.8704 | 38.6185 | 10.7274 | 11974.9691 | 50.1368 | 13.9269 | -14.7 | -16.1 | -9.9
25 | [14 empty] | 8326.9324 | 34.8632 | 9.6842 | 9223.8704 | 38.6185 | 10.7274 | 11974.9691 | 50.1368 | 13.9269
26 | [14 empty] | 8326.9324 | 34.8632 | 9.6842 | 9223.8704 | 38.6185 | 10.7274 | 11974.9691 | 50.1368 | 13.9269
27 | 94.5115 | 3.0067 | 1.0558 | 0.1747 | 0.2034 | 0.0005 | 0.0348 | 0.0239 | 0.0091 | 0.0049 | 0.7602 | 0.2145 | 0.7129 | 0.5919 | 8312.53 | 34.8029 | 9.6675 | 9208.5126 | 38.5542 | 10.7095 | 11969.5712 | 50.1142 | 13.9206 | -14.7 | -16.1 | -10.2
28 | 94.5496 | 2.9659 | 1.0287 | 0.1689 | 0.2021 | 0.0007 | 0.0556 | 0.0423 | 0.0031 | 0.0055 | 0.7679 | 0.2096 | 0.7129 | 0.5919 | 8312.936 | 34.8046 | 9.6679 | 9208.9425 | 38.556 | 10.71 | 11969.6667 | 50.1146 | 13.9207 | -14.4 | -15.7 | -9.4
29 | 94.4518 | 3.011 | 1.0611 | 0.1755 | 0.205 | 0.0002 | 0.0535 | 0.0447 | 0.0117 | 0.005 | 0.7664 | 0.2142 | 0.714 | 0.5928 | 8323.8752 | 34.8504 | 9.6807 | 9220.646 | 38.605 | 10.7236 | 11975.6618 | 50.1397 | 13.9277 | -13.2 | -14.5 | -8.4
30 | 94.5487 | 2.9873 | 1.0478 | 0.1725 | 0.1979 | 0 | 0.0322 | 0.0262 | 0.0032 | 0.0052 | 0.7707 | 0.2082 | 0.7123 | 0.5914 | 8306.5588 | 34.7779 | 9.6605 | 9202.0876 | 38.5273 | 10.702 | 11965.8691 | 50.0987 | 13.9163 | -14.4 | -15.7 | -9.4
31 | 94.489 | 3.0261 | 1.0605 | 0.173 | 0.2054 | 0.0002 | 0.0325 | 0.0228 | 0.0024 | 0.005 | 0.7661 | 0.2171 | 0.7128 | 0.5918 | 8310.7386 | 34.7954 | 9.6654 | 9206.5541 | 38.546 | 10.7072 | 11967.4455 | 50.1053 | 13.9181 | -18 | -19.2 | -11.1
Рівень одоризації відповідає чинним нормативним документам | [14 empty] | 8317.6413 | 34.8243 | 9.6734 | 9213.8866 | 38.5767 | 10.7158
Середньозважене значення теплоти згоряння:
| Начальник Пролетарського ВУПЗГ | [8 empty] | Андрусів В.М. | [11 empty] | 2020-08-03
[11 empty] | прізвище | [6 empty] | підпис |  |  |  | дата
| Завідувач ВХАЛ | [8 empty] | Рекунович В.В. | [11 empty] | 2020-08-03
[11 empty] | прізвище | [6 empty] | підпис |  |  |  | дата
| Інженер з метрології І кат | [8 empty] | Поліщук О.С. | [11 empty] | 2020-08-03
[11 empty] | прізвище | [6 empty] | підпис |  |  |  | дата

## додаток
Додаток до Паспорту фізико-хімічних показників природного газу. Маршрут №307
Область | ГРС, прямий споживач | Cередньозважене значення вищої теплоти згоряння
|  | ккал/м³ | МДж/м³ | кВт*год./м³
Маршрут №307 | Запорізьке ЛВУМГ ТОВ "Оператор газотранспортної системи" | 9213.8866 | 38.5767 | 10.7158
Дніпропетровська
Начальник Пролетарського ВУПЗГ |  | Андрусів В.М. |  |  | 2020-08-03
|  | прізвище |  | підпис | дата
Завідувач ВХАЛ |  | Рекунович В.В. |  |  | 2020-08-03
|  | прізвище |  | підпис | дата
Інженер з метрології І кат |  | Поліщук О.С. |  |  | 2020-08-03
|  | прізвище |  | підпис | дата