## паспорт
АТ "Укртрансгаз" | [9 empty] | ПАСПОРТ ФІЗИКО-ХІМІЧНИХ ПОКАЗНИКІВ ПРИРОДНОГО ГАЗУ №317 | [13 empty] | Маршрут №317
[14 empty] | за ___липень____________місяць 2020 року | [9 empty] | ЕІС код 56ZOPLVI11028100
Вимірювальна хіміко-аналітична лабораторія | [6 empty] | по фізичній точці входу/виходу газотранспортної системи ПСГ Угерсько Закачка
Угерського ВВР і СП | [6 empty] | переданого ТОВ "Оператор газотранспортної системи України" та прийнятого Стрийським ВУ ПЗГ АТ "Укртрансгаз"
Свідоцтво № РЛ 061/19 чинне до 30.01.2023 р.
видане 07.08.2019 р. | [6 empty] | за період з 07:00 01.07.2020р. по 07:00 01.08.2020р.
Число місяця | Компонентний склад, % мол. | [11 empty] | Фізико-хімічні показники газу обчислені на основі компонентного складу, 101,325 кПа | [10 empty] | Температура точки роси вологи (при робочому тиску), °С | Температура точки роси вологи (Р = 3.92 МПа), °С | Температура точки роси вуглеводнів, °С | Масова концентрація сірководню, г/м3 | Масова концентрація меркаптанової сірки, г/м3 | Маса механічних домішок, г/м3
[13 empty] | Густина абсолютна, кг/м3,при 20 ºС | Густина відносна | Температура вимірювання/згоряння при 20/25°С
| метан, С1 | етан, С2 | пропан, С3 | ізо-бутан, і-С4 | н-бутан, н-С4 | нео-пентан, нео-С5 | ізо-пентан, і-С5 | н-пентан, н-С5 | гексани та вищі, С6+ | кисень, О2 | азот, N2 | діоксид вуглецю, CО2 |  |  | Теплота згоряння нижча |  |  | Теплота згоряння вища |  |  | Число Воббе вище
[15 empty] | ккал/м3 | МДж/м3 | кВт⋅год/м3 | ккал/м3 | МДж/м3 | кВт⋅год/м3 | ккал/м3 | МДж/м3 | кВт⋅год/м3
1
2
3
4
5
6
7
8
9
10
11
12
13
14
15
16
17
18
19
20
21
22
23
24 | 89.9415 | 4.7629 | 1.2004 | 0.1356 | 0.2092 | 0.0017 | 0.0498 | 0.0438 | 0.0558 | 0.0062 | 1.6433 | 1.9498 | 0.7512 | 0.6237 | 8248.782 | 34.536 | 9.5933 | 9132.0341 | 38.234 | 10.6206 | 11563.4854 | 48.414 | 13.4483 | 8.2 | 6.3 | 11.3
25 | [14 empty] | 8248.782 | 34.536 | 9.5933 | 9132.0341 | 38.234 | 10.6206 | 11563.4854 | 48.414 | 13.4483
26 | [14 empty] | 8248.782 | 34.536 | 9.5933 | 9132.0341 | 38.234 | 10.6206 | 11563.4854 | 48.414 | 13.4483
27 | 89.2204 | 5.0417 | 1.2329 | 0.1426 | 0.2195 | 0.0022 | 0.0526 | 0.0478 | 0.0587 | 0.0055 | 1.7691 | 2.207 | 0.7574 | 0.6288 | 8245.677 | 34.523 | 9.5897 | 9127.4961 | 38.215 | 10.6153 | 11510.4616 | 48.192 | 13.3867 | -2.3 | -4 | 3.5 | 0,000396 | <0.0002
28 | 89.0606 | 5.0647 | 1.2658 | 0.1388 | 0.2184 | 0.004 | 0.0581 | 0.0503 | 0.0746 | 0.0069 | 1.816 | 2.2418 | 0.7592 | 0.6303 | 8250.9316 | 34.545 | 9.5958 | 9132.9895 | 38.238 | 10.6217 | 11503.7739 | 48.164 | 13.3789 | 0.15 | -1.6 | 3.8 |  |  | не виявл.
29 | 89.086 | 5.0563 | 1.2632 | 0.1377 | 0.2156 | 0.0041 | 0.0585 | 0.0505 | 0.075 | 0.0068 | 1.8014 | 2.2449 | 0.759 | 0.6302 | 8250.6928 | 34.544 | 9.5956 | 9132.7507 | 38.237 | 10.6214 | 11504.4905 | 48.167 | 13.3797 | -2.8 | -4.5 | 2.5
30 | 89.1542 | 5.0632 | 1.2859 | 0.1334 | 0.2209 | 0.0025 | 0.0548 | 0.0498 | 0.081 | 0.0053 | 1.7588 | 2.1902 | 0.7585 | 0.6297 | 8261.6797 | 34.59 | 9.6083 | 9145.4095 | 38.29 | 10.6361 | 11524.3147 | 48.25 | 13.4028 | -0.3 | -2.3 | 4.2
31 | 89.0834 | 5.0472 | 1.2873 | 0.1421 | 0.2236 | 0.0041 | 0.0608 | 0.0524 | 0.0798 | 0.0075 | 1.8316 | 2.1802 | 0.7591 | 0.6302 | 8260.4855 | 34.585 | 9.6069 | 9143.2599 | 38.281 | 10.6336 | 11517.3881 | 48.221 | 13.3947 | -3.5 | -5.2 | 1.8
Рівень одоризації відповідає чинним нормативним документам | [14 empty] | 8251.9109 | 34.5491 | 9.597 | 9134.6376 | 38.2449 | 10.6236
Середньозважене значення теплоти згоряння:
| Начальник Угерського ВВР і СП | [8 empty] | Павлів В.І. | [11 empty] | 2020-08-03
[11 empty] | прізвище | [6 empty] | підпис |  |  |  | дата
| Начальник ХАЛ | [8 empty] | Садовська А.Я. | [11 empty] | 2020-08-03
[11 empty] | прізвище | [6 empty] | підпис |  |  |  | дата

## додаток
Додаток до Паспорту фізико-хімічних показників природного газу. Маршрут №317
Область | ГРС, прямий споживач | Cередньозважене значення вищої теплоти згоряння
|  | ккал/м³ | МДж/м³ | кВт*год./м³
Маршрут №317 |  | 9134.6376 | 38.2449 | 10.6236
Начальник Угерського ВВР і СП |  | Павлів В.І. |  |  | .08.2020
|  | прізвище |  | підпис | дата
Начальник ХАЛ |  | Садовська А.Я. |  |  | .08.2020
|  | прізвище |  | підпис | дата