## паспорт
[10 empty] | ПАСПОРТ ФІЗИКО-ХІМІЧНИХ ПОКАЗНИКІВ ПРИРОДНОГО ГАЗУ №319 | [13 empty] | Маршрут №319
АТ "Укртрансгаз" | [13 empty] | за липень місяць 2020 року | [9 empty] | ЕІС код 56ZOPLVI11056809
Вимірювальна хіміко-аналітична лабораторія | [6 empty] | по фізичній точці входу/виходу газотранспортної системи ПСГ Б.-Волиця (1400) Закачка
Угерського ВВР і СП | [6 empty] | переданого ТОВ "Оператор газотранспортної системи України" та прийнятого Стрийським ВУ ПЗГ АТ "Укртрансгаз"
Свідоцтво № РЛ 061/19 чинне до 30.01.2023 р.
видане 07.08.2019 р. | [6 empty] | за період з 07:00 01.07.2020р. по 07:00 01.08.2020р.
Число місяця | Компонентний склад, % мол. | [11 empty] | Фізико-хімічні показники газу обчислені на основі компонентного складу, 101,325 кПа | [10 empty] | Температура точки роси вологи (при робочому тиску), °С | Температура точки роси вологи (Р = 3.92 МПа), °С | Температура точки роси вуглеводнів, °С | Масова концентрація сірководню, г/м3 | Масова концентрація меркаптанової сірки, г/м3 | Маса механічних домішок, г/м3
[13 empty] | Густина абсолютна, кг/м3,при 20 ºС | Густина відносна | Температура вимірювання/згоряння при 20/25°С
| метан, С1 | етан, С2 | пропан, С3 | ізо-бутан, і-С4 | н-бутан, н-С4 | нео-пентан, нео-С5 | ізо-пентан, і-С5 | н-пентан, н-С5 | гексани та вищі, С6+ | кисень, О2 | азот, N2 | діоксид вуглецю, CО2 |  |  | Теплота згоряння нижча |  |  | Теплота згоряння вища |  |  | Число Воббе вище
[15 empty] | ккал/м3 | МДж/м3 | кВт⋅год/м3 | ккал/м3 | МДж/м3 | кВт⋅год/м3 | ккал/м3 | МДж/м3 | кВт⋅год/м3
1 | 95.4966 | 2.5618 | 0.8178 | 0.1207 | 0.1217 | 0.002 | 0.0207 | 0.0155 | 0.0038 | 0.0049 | 0.6572 | 0.1773 | 0.7035 | 0.5841 | 8234.4512 | 34.476 | 9.5767 | 9125.3465 | 38.206 | 10.6128 | 11940.3842 | 49.992 | 13.8867 | -10 | -13 | -9.7
2 | 95.5579 | 2.5247 | 0.7936 | 0.1197 | 0.1149 | 0.0015 | 0.0221 | 0.0163 | 0.0137 | 0.0053 | 0.6393 | 0.191 | 0.7032 | 0.5839 | 8231.3463 | 34.463 | 9.5731 | 9122.0026 | 38.192 | 10.6089 | 11938.2346 | 49.983 | 13.8842 | -8.9 | -12
3 | 95.5637 | 2.5175 | 0.7994 | 0.1223 | 0.121 | 0.0021 | 0.0211 | 0.0162 | 0.0056 | 0.0052 | 0.6513 | 0.1746 | 0.703 | 0.5837 | 8231.1074 | 34.462 | 9.5728 | 9121.7638 | 38.191 | 10.6086 | 11939.4288 | 49.988 | 13.8856 | -9.2 | -12.6
4 | [14 empty] | 8231.1074 | 34.462 | 9.5728 | 9121.7638 | 38.191 | 10.6086 | 11939.4288 | 49.988 | 13.8856 | -9.4 | -12.4
5 | [14 empty] | 8231.1074 | 34.462 | 9.5728 | 9121.7638 | 38.191 | 10.6086 | 11939.4288 | 49.988 | 13.8856 | -8.5 | -11.3
6 | 95.5695 | 2.5405 | 0.7858 | 0.1181 | 0.1148 | 0.0023 | 0.0221 | 0.017 | 0.0063 | 0.0042 | 0.6454 | 0.174 | 0.7029 | 0.5835 | 8230.152 | 34.458 | 9.5717 | 9120.8084 | 38.187 | 10.6075 | 11939.6677 | 49.989 | 13.8858 | -6.8 | -9.3 | -7.6
7 | 95.6115 | 2.4864 | 0.785 | 0.1201 | 0.1199 | 0.0017 | 0.0207 | 0.0159 | 0.0078 | 0.0048 | 0.6509 | 0.1753 | 0.7027 | 0.5834 | 8227.047 | 34.445 | 9.5681 | 9117.4645 | 38.173 | 10.6036 | 11937.0404 | 49.978 | 13.8828 | -9 | -11.7 |  | <0.0001 | <0.0002
8 | 95.6544 | 2.4602 | 0.7707 | 0.1155 | 0.1173 | 0.0013 | 0.0205 | 0.0152 | 0.005 | 0.0052 | 0.6621 | 0.1726 | 0.7021 | 0.5829 | 8220.3593 | 34.417 | 9.5603 | 9110.2992 | 38.143 | 10.5953 | 11932.0246 | 49.957 | 13.8769 | -10 | -12.8
9 | 95.7335 | 2.411 | 0.7586 | 0.1125 | 0.1128 | 0.0022 | 0.0197 | 0.0146 | 0.0053 | 0.0045 | 0.6532 | 0.1721 | 0.7015 | 0.5824 | 8215.3436 | 34.396 | 9.5544 | 9104.8057 | 38.12 | 10.5889 | 11930.1139 | 49.949 | 13.8747 | -10.6 | -12.3 | -8
10 | 95.7181 | 2.419 | 0.7579 | 0.1163 | 0.1137 | 0.0014 | 0.0191 | 0.0145 | 0.006 | 0.0047 | 0.6554 | 0.1739 | 0.7017 | 0.5826 | 8216.299 | 34.4 | 9.5556 | 9104.8057 | 38.12 | 10.5889 | 11930.3527 | 49.95 | 13.875 | -7.5 | -10.3
11 | [14 empty] | 8216.299 | 34.4 | 9.5556 | 9104.8057 | 38.12 | 10.5889 | 11930.3527 | 49.95 | 13.875 | -7 | -9.9
12 | [14 empty] | 8216.299 | 34.4 | 9.5556 | 9104.8057 | 38.12 | 10.5889 | 11930.3527 | 49.95 | 13.875 | -6.8 | -9.6
13 | 95.5823 | 2.5123 | 0.7984 | 0.1234 | 0.1208 | 0.0015 | 0.0223 | 0.0168 | 0.0055 | 0.0049 | 0.643 | 0.1688 | 0.7029 | 0.5836 | 8232.0628 | 34.466 | 9.5739 | 9122.958 | 38.196 | 10.61 | 11941.8173 | 49.998 | 13.8883 | -10 | -13.2 | -7.1
14 | 95.5031 | 2.5576 | 0.8179 | 0.1268 | 0.1231 | 0.0015 | 0.022 | 0.0165 | 0.0048 | 0.0056 | 0.6535 | 0.1676 | 0.7035 | 0.5841 | 8237.3174 | 34.488 | 9.58 | 9128.4515 | 38.219 | 10.6164 | 11943.9669 | 50.007 | 13.8908 | -9.8 | -12.8 |  |  |  | не виявл.
15 | 95.502 | 2.5542 | 0.8178 | 0.1261 | 0.1222 | 0.0017 | 0.0224 | 0.0167 | 0.0045 | 0.005 | 0.6524 | 0.175 | 0.7036 | 0.5841 | 8236.362 | 34.484 | 9.5789 | 9127.4961 | 38.215 | 10.6153 | 11942.295 | 50 | 13.8889 | -10.5 | -13.2 | -8.9
16 | 95.5343 | 2.5231 | 0.8086 | 0.1233 | 0.123 | 0.0015 | 0.0208 | 0.016 | 0.0075 | 0.0048 | 0.6509 | 0.1862 | 0.7034 | 0.584 | 8232.5405 | 34.468 | 9.5744 | 9123.1968 | 38.197 | 10.6103 | 11938.2346 | 49.983 | 13.8842 | -10.6 | -13.5
17 | 95.471 | 2.58 | 0.8139 | 0.1231 | 0.1257 | 0.0013 | 0.0206 | 0.0156 | 0.0041 | 0.0053 | 0.6562 | 0.1832 | 0.7037 | 0.5843 | 8235.4066 | 34.48 | 9.5778 | 9126.3018 | 38.21 | 10.6139 | 11939.9065 | 49.99 | 13.8861 | -10.8 | -13.9
18 | [14 empty] | 8235.4066 | 34.48 | 9.5778 | 9126.3018 | 38.21 | 10.6139 | 11939.9065 | 49.99 | 13.8861 | -9.7 | -12.5
19 | [14 empty] | 8235.4066 | 34.48 | 9.5778 | 9126.3018 | 38.21 | 10.6139 | 11939.9065 | 49.99 | 13.8861 | -10 | -12.8
20 | 95.3833 | 2.6438 | 0.8481 | 0.1334 | 0.1301 | 0.0013 | 0.0237 | 0.0178 | 0.0042 | 0.0053 | 0.6331 | 0.1759 | 0.7047 | 0.5851 | 8250.4539 | 34.543 | 9.5953 | 9142.5434 | 38.278 | 10.6328 | 11952.8042 | 50.044 | 13.9011 | -9.1 | -11.7 | -9.3
21 | 95.3679 | 2.6466 | 0.8465 | 0.1347 | 0.1306 | 0.0019 | 0.0239 | 0.0184 | 0.006 | 0.0047 | 0.6402 | 0.1786 | 0.7049 | 0.5852 | 8250.9316 | 34.545 | 9.5958 | 9143.0211 | 38.28 | 10.6333 | 11951.8488 | 50.04 | 13.9 | -6.3 | -8.8
22 | 95.4132 | 2.6318 | 0.8357 | 0.128 | 0.125 | 0.0018 | 0.0223 | 0.0165 | 0.0039 | 0.0058 | 0.6469 | 0.1691 | 0.7042 | 0.5847 | 8244.9605 | 34.52 | 9.5889 | 9136.5722 | 38.253 | 10.6258 | 11948.9827 | 50.028 | 13.8967 | -12.3 | -14.8 | -8.9
23 | 95.4261 | 2.6207 | 0.8353 | 0.1302 | 0.1252 | 0.0019 | 0.0218 | 0.0167 | 0.0049 | 0.0046 | 0.6381 | 0.1745 | 0.7042 | 0.5847 | 8245.4382 | 34.522 | 9.5894 | 9137.0499 | 38.255 | 10.6264 | 11949.4604 | 50.03 | 13.8972 | -14.5 | -17
24 | 95.4185 | 2.6336 | 0.832 | 0.1281 | 0.1229 | 0.0021 | 0.022 | 0.0164 | 0.0046 | 0.0053 | 0.642 | 0.1725 | 0.7042 | 0.5846 | 8244.7216 | 34.519 | 9.5886 | 9136.3334 | 38.252 | 10.6256 | 11948.7438 | 50.027 | 13.8964 | -16.2 | -18.5 | -9.4
25 | [14 empty] | 8244.7216 | 34.519 | 9.5886 | 9136.3334 | 38.252 | 10.6256 | 11948.7438 | 50.027 | 13.8964 | -13 | -15.8
26 | [14 empty] | 8244.7216 | 34.519 | 9.5886 | 9136.3334 | 38.252 | 10.6256 | 11948.7438 | 50.027 | 13.8964 | -12.8 | -15.8
27 | 95.3484 | 2.6895 | 0.8369 | 0.1289 | 0.1242 | 0.002 | 0.0223 | 0.0172 | 0.0053 | 0.0044 | 0.6377 | 0.1832 | 0.7047 | 0.5851 | 8249.0208 | 34.537 | 9.5936 | 9141.1103 | 38.272 | 10.6311 | 11950.4158 | 50.034 | 13.8983 | -13.6 | -16.5
28 | 95.3464 | 2.693 | 0.8485 | 0.1257 | 0.1233 | 0.0012 | 0.021 | 0.0155 | 0.0049 | 0.0047 | 0.6358 | 0.18 | 0.7047 | 0.5851 | 8249.4985 | 34.539 | 9.5942 | 9141.3491 | 38.273 | 10.6314 | 11951.3711 | 50.038 | 13.8994 | -14 | -16.5
29 | 95.3445 | 2.6706 | 0.8574 | 0.1302 | 0.1269 | 0.0012 | 0.0225 | 0.0171 | 0.0054 | 0.0047 | 0.6357 | 0.1838 | 0.7049 | 0.5853 | 8251.1705 | 34.546 | 9.5961 | 9143.2599 | 38.281 | 10.6336 | 11951.61 | 50.039 | 13.8997 | -12.2 | -14.7
30 | 95.3873 | 2.6456 | 0.8426 | 0.1319 | 0.1271 | 0.0014 | 0.0221 | 0.0169 | 0.004 | 0.0048 | 0.6362 | 0.1801 | 0.7045 | 0.5849 | 8247.8266 | 34.532 | 9.5922 | 9139.6772 | 38.266 | 10.6294 | 11950.1769 | 50.033 | 13.8981 | -6.6 | -9.5 | -10.2
31 | 95.4317 | 2.622 | 0.8347 | 0.1303 | 0.1221 | 0.0017 | 0.0208 | 0.0155 | 0.0041 | 0.0048 | 0.6373 | 0.175 | 0.7041 | 0.5846 | 8244.0051 | 34.516 | 9.5878 | 9135.6168 | 38.249 | 10.6247 | 11948.505 | 50.026 | 13.8961 | -13.4 | -15.9
Рівень одоризації відповідає чинним нормативним документам | [14 empty] | 8235.9082 | 34.4821 | 9.5784 | 9126.8034 | 38.2121 | 10.6145
Середньозважене значення теплоти згоряння:
| Начальник Угерського ВВР і СП | [8 empty] | Павлів В.І. | [11 empty] | .08.2020
[11 empty] | прізвище | [6 empty] | підпис |  |  |  | дата
| Начальник ХАЛ | [8 empty] | Садовська А.Я. | [11 empty] | .08.2020
[11 empty] | прізвище | [6 empty] | підпис |  |  |  | дата

## додаток
Додаток до Паспорту фізико-хімічних показників природного газу. Маршрут №319
Область | ГРС, прямий споживач | Cередньозважене значення вищої теплоти згоряння
|  | ккал/м³ | МДж/м³ | кВт*год./м³
Маршрут №319 |  | 9126.8034 | 38.2121 | 10.6145
Начальник Угерського ВВР і СП |  | Павлів В.І. |  |  | .08.2020
|  | прізвище |  | підпис | дата
Начальник ХАЛ |  | Садовська А.Я. |  |  | .08.2020
|  | прізвище |  | підпис | дата