## паспорт
АТ "Укртрансгаз" | [9 empty] | ПАСПОРТ ФІЗИКО-ХІМІЧНИХ ПОКАЗНИКІВ ПРИРОДНОГО ГАЗУ №307 | [13 empty] | Маршрут №307
Філія "ОПЕРАТОР ГАЗОСХОВИЩ УКРАЇНИ" | [13 empty] | за серпень 2020 року | [9 empty] | ЕІС код 56ZOPDNP1100440B
Вимірювальна хіміко-аналітична лабораторія | [6 empty] | по фізичній точці входу/виходу газотранспортної системи ПСГ Пролетарка ЗАКАЧКА
Пролетарське ВУПЗГ ПМ "Пролетарське ПСГ" | [6 empty] | переданого ТОВ "Оператор газотранспортної системи України" та прийнятого Пролетарським ВУ ПЗГ Філія "ОПЕРАТОР ГАЗОСХОВИЩ УКРАЇНИ"
Свідоцтво № ПЧ 06-2/351-2017 чинно до 25.10.2020 р.
видане 25.03.2019 р | [6 empty] | за період з 07:00 01.08.2020р. по 07:00 01.09.2020р.
Число місяця | Компонентний склад, % мол. | [11 empty] | Фізико-хімічні показники газу обчислені на основі компонентного складу, 101,325 кПа | [10 empty] | Температура точки роси вологи (при робочому тиску), °С | Температура точки роси вологи (Р = 3.92 МПа), °С | Температура точки роси вуглеводнів, °С | Масова концентрація сірководню, г/м3 | Масова концентрація меркаптанової сірки, г/м3 | Маса механічних домішок, г/м3
[13 empty] | Густина абсолютна, кг/м3,при 20 ºС | Густина відносна | Температура вимірювання/згоряння при 20/25°С
| метан, С1 | етан, С2 | пропан, С3 | ізо-бутан, і-С4 | н-бутан, н-С4 | нео-пентан, нео-С5 | ізо-пентан, і-С5 | н-пентан, н-С5 | гексани та вищі, С6+ | кисень, О2 | азот, N2 | діоксид вуглецю, CО2 |  |  | Теплота згоряння нижча |  |  | Теплота згоряння вища |  |  | Число Воббе вище
[15 empty] | ккал/м3 | МДж/м3 | кВт⋅год/м3 | ккал/м3 | МДж/м3 | кВт⋅год/м3 | ккал/м3 | МДж/м3 | кВт⋅год/м3
1 | [14 empty] | 8310.7386 | 34.7954 | 9.6654 | 9206.5541 | 38.546 | 10.7072 | 11967.4455 | 50.1053 | 13.9181
2 | [14 empty] | 8310.7386 | 34.7954 | 9.6654 | 9206.5541 | 38.546 | 10.7072 | 11967.4455 | 50.1053 | 13.9181
3 | 94.4297 | 3.0326 | 1.0593 | 0.1692 | 0.2009 | 0.0003 | 0.0553 | 0.0424 | 0.0099 | 0.0047 | 0.7794 | 0.2163 | 0.714 | 0.5928 | 8321.2717 | 34.8395 | 9.6776 | 9217.8037 | 38.5931 | 10.7203 | 11972.3896 | 50.126 | 13.9239 | -17.7 | -18.5 | -12.9
4 | 94.3422 | 3.085 | 1.0999 | 0.1768 | 0.2156 | 0.0009 | 0.0342 | 0.0236 | 0.0159 | 0.0049 | 0.7773 | 0.2238 | 0.7145 | 0.5932 | 8325.4277 | 34.8569 | 9.6825 | 9222.2224 | 38.6116 | 10.7254 | 11973.8943 | 50.1323 | 13.9256 | -16.2 | -17 | -11.3
5 | 94.44 | 3.0318 | 1.0689 | 0.1739 | 0.2099 | 0.0019 | 0.0314 | 0.0227 | 0.0135 | 0.0053 | 0.7781 | 0.2225 | 0.7135 | 0.5924 | 8315.2528 | 34.8143 | 9.6706 | 9211.3549 | 38.5661 | 10.7128 | 11967.8754 | 50.1071 | 13.9186 | -15.3 | -16.1 | -10.4
6 | 94.4234 | 2.9917 | 1.0844 | 0.1854 | 0.2218 | 0.0002 | 0.0435 | 0.0304 | 0.014 | 0.0049 | 0.7791 | 0.2212 | 0.7143 | 0.593 | 8323.6841 | 34.8496 | 9.6804 | 9220.3832 | 38.6039 | 10.7233 | 11973.0345 | 50.1287 | 13.9246 | -15.2 | -15.9 | -10.2
7 | 94.6014 | 2.9463 | 1.034 | 0.1672 | 0.1994 | 0.0004 | 0.0299 | 0.0224 | 0.0065 | 0.0044 | 0.7745 | 0.2135 | 0.7119 | 0.591 | 8300.4921 | 34.7525 | 9.6535 | 9195.591 | 38.5001 | 10.6945 | 11961.0205 | 50.0784 | 13.9107 | -14.4 | -15.4 | -8.9
8 | [14 empty] | 8300.4921 | 34.7525 | 9.6535 | 9195.591 | 38.5001 | 10.6945 | 11961.0205 | 50.0784 | 13.9107
9 | [14 empty] | 8300.4921 | 34.7525 | 9.6535 | 9195.591 | 38.5001 | 10.6945 | 11961.0205 | 50.0784 | 13.9107
10 | 94.6507 | 2.8514 | 1.0051 | 0.1732 | 0.2232 | 0.0002 | 0.049 | 0.0378 | 0.0179 | 0.0051 | 0.7815 | 0.2049 | 0.7126 | 0.5916 | 8308.5412 | 34.7862 | 9.6628 | 9204.2134 | 38.5362 | 10.7045 | 11966.299 | 50.1005 | 13.9168 | -12 | -13 | -6.5
11 | 94.7004 | 2.8524 | 1.0072 | 0.1629 | 0.1904 | 0.0002 | 0.0392 | 0.0332 | 0.0163 | 0.0051 | 0.7878 | 0.2049 | 0.7115 | 0.5907 | 8296.3362 | 34.7351 | 9.6486 | 9191.1246 | 38.4814 | 10.6893 | 11958.3693 | 50.0673 | 13.9076 | -17.9 | -18.9 | -12.6
12 | 94.5541 | 2.9338 | 1.0496 | 0.1707 | 0.2079 | 0.0003 | 0.042 | 0.0287 | 0.0121 | 0.0048 | 0.7736 | 0.2225 | 0.7129 | 0.5919 | 8309.4489 | 34.79 | 9.6639 | 9205.1449 | 38.5401 | 10.7056 | 11964.9137 | 50.0947 | 13.9152 | -16.5 | -17.4 | -11.2
13 | 94.5488 | 2.8642 | 1.0851 | 0.175 | 0.2164 | 7e-05 | 0.0476 | 0.0339 | 0.0173 | 0.0048 | 0.7896 | 0.2172 | 0.7136 | 0.5924 | 8315.2289 | 34.8142 | 9.6706 | 9211.3071 | 38.5659 | 10.7128 | 11967.4455 | 50.1053 | 13.9181 | -17.4 | -18.4 | -11.9
14 | 94.6084 | 2.8323 | 1.0707 | 0.1739 | 0.211 | 0.0005 | 0.0453 | 0.0322 | 0.0189 | 0.0047 | 0.7875 | 0.2147 | 0.713 | 0.592 | 8310.1893 | 34.7931 | 9.6648 | 9205.9331 | 38.5434 | 10.7065 | 11965.0809 | 50.0954 | 13.9154 | -17.4 | -18.2 | -11.8
15 | [14 empty] | 8310.1893 | 34.7931 | 9.6648 | 9205.9331 | 38.5434 | 10.7065 | 11965.0809 | 50.0954 | 13.9154
16 | [14 empty] | 8310.1893 | 34.7931 | 9.6648 | 9205.9331 | 38.5434 | 10.7065 | 11965.0809 | 50.0954 | 13.9154
17 | 94.5135 | 2.9516 | 1.0318 | 0.1771 | 0.2189 | 0.0005 | 0.0506 | 0.0367 | 0.0163 | 0.0048 | 0.7788 | 0.2194 | 0.7136 | 0.5925 | 8316.8292 | 34.8209 | 9.6725 | 9213.0268 | 38.5731 | 10.7148 | 11969.2368 | 50.1128 | 13.9202 | -7.3 | -8.2 | -5.4
18 | 94.4204 | 3.0533 | 1.0894 | 0.1749 | 0.2061 | 0.0001 | 0.0456 | 0.0391 | 0.0164 | 0.0038 | 0.7197 | 0.2313 | 0.7144 | 0.5931 | 8330.73 | 34.8791 | 9.6886 | 9228.0741 | 38.6361 | 10.7323 | 11982.23 | 50.1672 | 13.9353 | -12.3 | -13.3 | -7.6
19 | 94.4034 | 3.0875 | 1.0895 | 0.1793 | 0.2129 | 0.0001 | 0.031 | 0.0232 | 0.0133 | 0.0035 | 0.7308 | 0.2255 | 0.714 | 0.5928 | 8326.1203 | 34.8598 | 9.6833 | 9223.13 | 38.6154 | 10.7265 | 11979.2922 | 50.1549 | 13.9319 | -11.7 | -12.7 | -6.9
20 | 94.3847 | 3.0726 | 1.0929 | 0.1779 | 0.2072 | 0.0002 | 0.0493 | 0.0419 | 0.0155 | 0.0038 | 0.7257 | 0.2283 | 0.7147 | 0.5934 | 8334.2411 | 34.8938 | 9.6927 | 9231.8478 | 38.6519 | 10.7366 | 11984.1647 | 50.1753 | 13.9376 | -14.7 | -15.7 | -8.8
21 | 94.4824 | 2.9799 | 1.0483 | 0.1739 | 0.2167 | 0.0005 | 0.0544 | 0.0415 | 0.0177 | 0.004 | 0.7599 | 0.2209 | 0.714 | 0.5928 | 8323.6602 | 34.8495 | 9.6804 | 9220.431 | 38.6041 | 10.7234 | 11975.2557 | 50.138 | 13.9272 | -13.8 | -14.8 | -7.9 | <0,0001 | 0.001
22 | [14 empty] | 8323.6602 | 34.8495 | 9.6804 | 9220.431 | 38.6041 | 10.7234 | 11975.2557 | 50.138 | 13.9272
23 | [14 empty] | 8323.6602 | 34.8495 | 9.6804 | 9220.431 | 38.6041 | 10.7234 | 11975.2557 | 50.138 | 13.9272
24 | [14 empty] | 8323.6602 | 34.8495 | 9.6804 | 9220.431 | 38.6041 | 10.7234 | 11975.2557 | 50.138 | 13.9272
25 | 94.3501 | 3.0593 | 1.1411 | 0.1835 | 0.2197 | 0.0002 | 0.0439 | 0.03 | 0.0083 | 0.0038 | 0.7381 | 0.222 | 0.7149 | 0.5936 | 8335.7697 | 34.9002 | 9.6945 | 9233.4481 | 38.6586 | 10.7385 | 11984.7618 | 50.1778 | 13.9383 | -12.9 | -13.9 | -8.1
26 | 94.5673 | 2.9236 | 1.0446 | 0.1852 | 0.2328 | 9e-05 | 0.0489 | 0.0364 | 0.0035 | 0.0041 | 0.7505 | 0.2029 | 0.7132 | 0.5922 | 8319.8387 | 34.8335 | 9.676 | 9216.4184 | 38.5873 | 10.7187 | 11976.9277 | 50.145 | 13.9292 | -14.3 | -15.3 | -9.1
27 | 94.6009 | 2.9434 | 1.0479 | 0.1763 | 0.2124 | 8.5e-05 | 0.0293 | 0.0213 | 0.0112 | 0.0043 | 0.747 | 0.2059 | 0.7123 | 0.5914 | 8309.9266 | 34.792 | 9.6644 | 9205.7898 | 38.5428 | 10.7063 | 11970.9565 | 50.12 | 13.9222 | -14.2 | -15.2 | -9.1 |  |  | відсутні
28 | 94.5288 | 2.9616 | 1.0783 | 0.1778 | 0.2179 | 0.0009 | 0.0348 | 0.0242 | 0.0122 | 0.0042 | 0.7516 | 0.2076 | 0.7132 | 0.5921 | 8318.2145 | 34.8267 | 9.6741 | 9214.6509 | 38.5799 | 10.7166 | 11975.0885 | 50.1373 | 13.927 | -16 | -17 | -10.7
29 | [14 empty] | 8318.2145 | 34.8267 | 9.6741 | 9214.6509 | 38.5799 | 10.7166 | 11975.0885 | 50.1373 | 13.927
30 | [14 empty] | 8318.2145 | 34.8267 | 9.6741 | 9214.6509 | 38.5799 | 10.7166 | 11975.0885 | 50.1373 | 13.927
31 | 94.5368 | 2.9545 | 1.0583 | 0.1718 | 0.2062 | 7.8e-05 | 0.0578 | 0.0481 | 0.016 | 0.0038 | 0.7416 | 0.2048 | 0.7137 | 0.5925 | 8325.6426 | 34.8578 | 9.6827 | 9222.6523 | 38.6134 | 10.7259 | 11981.1075 | 50.1625 | 13.934 | -13.2 | -14.2 | -7.9
Рівень одоризації відповідає чинним нормативним документам | [14 empty] | 8316.6142 | 34.82 | 9.6722 | 9212.8835 | 38.5725 | 10.7146
Середньозважене значення теплоти згоряння:
| Начальник Пролетарського ВУПЗГ | [8 empty] | Андрусів В.М. | [11 empty] | 2020-09-01
[11 empty] | прізвище | [6 empty] | підпис |  |  |  | дата
| Завідувач ВХАЛ | [8 empty] | Рекунович В.В. | [11 empty] | 2020-09-01
[11 empty] | прізвище | [6 empty] | підпис |  |  |  | дата
| Інженер з метрології І кат | [8 empty] | Поліщук О.С. | [11 empty] | 2020-09-01
[11 empty] | прізвище | [6 empty] | підпис |  |  |  | дата

## додаток
Додаток до Паспорту фізико-хімічних показників природного газу. Маршрут №307
Область | ГРС, прямий споживач | Cередньозважене значення вищої теплоти згоряння
|  | ккал/м³ | МДж/м³ | кВт*год./м³
Маршрут №307 | Запорізьке ЛВУМГ ТОВ "Оператор газотранспортної системи" | 9212.8835 | 38.5725 | 10.7146
Дніпропетровська
Начальник Пролетарського ВУПЗГ |  | Андрусів В.М. |  |  | 2020-09-01
|  | прізвище |  | підпис | дата
Завідувач ВХАЛ |  | Рекунович В.В. |  |  | 2020-09-01
|  | прізвище |  | підпис | дата
Інженер з метрології І кат |  | Поліщук О.С. |  |  | 2020-09-01
|  | прізвище |  | підпис | дата