## паспорт
АТ "Укртрансгаз" | [9 empty] | ПАСПОРТ ФІЗИКО-ХІМІЧНИХ ПОКАЗНИКІВ ПРИРОДНОГО ГАЗУ №315 | [13 empty] | Маршрут №315
Філія "ОПЕРАТОР ГАЗОСХОВИЩ УКРАЇНИ" | [13 empty] | за серпень місяць 2020 року | [9 empty] | ЕІС код 56ZOPPOL1002904Y
Вимірювальна хіміко-аналітична лабораторія | [6 empty] | по фізичній точці входу/виходу газотранспортної системи ПСГ Солохівське Закачка
Солохівського ПМ Мринського ВУПЗГ | [6 empty] | переданого ТОВ "Оператор газотранспортної системи України" та прийнятого Мринським ВУ ПЗГ Філія "ОПЕРАТОР ГАЗОСХОВИЩ УКРАЇНИ"
Свідоцтво №004-19 від 08.01.2019 чинне до 08.01.2022 р.
видане 08.01.2019р. | [6 empty] | за період з 07:00 01.08.2020р. по 07:00 01.09.2020р.
Число місяця | Компонентний склад, % мол. | [11 empty] | Фізико-хімічні показники газу обчислені на основі компонентного складу, 101,325 кПа | [10 empty] | Температура точки роси вологи (при робочому тиску), °С | Температура точки роси вологи (Р = 3.92 МПа), °С | Температура точки роси вуглеводнів, °С | Масова концентрація сірководню, г/м3 | Масова концентрація меркаптанової сірки, г/м3 | Маса механічних домішок, г/м3
[13 empty] | Густина абсолютна, кг/м3,при 20 ºС | Густина відносна | Температура вимірювання/згоряння при 20/25°С
| метан, С1 | етан, С2 | пропан, С3 | ізо-бутан, і-С4 | н-бутан, н-С4 | нео-пентан, нео-С5 | ізо-пентан, і-С5 | н-пентан, н-С5 | гексани та вищі, С6+ | кисень, О2 | азот, N2 | діоксид вуглецю, CО2 |  |  | Теплота згоряння нижча |  |  | Теплота згоряння вища |  |  | Число Воббе вище
[15 empty] | ккал/м3 | МДж/м3 | кВт⋅год/м3 | ккал/м3 | МДж/м3 | кВт⋅год/м3 | ккал/м3 | МДж/м3 | кВт⋅год/м3
1 | [14 empty] | 8199.5797 | 34.33 | 9.5361 | 9090.475 | 38.06 | 10.5722 | 11923.1873 | 49.92 | 13.8667
2 | [14 empty] | 8199.5797 | 34.33 | 9.5361 | 9090.475 | 38.06 | 10.5722 | 11923.1873 | 49.92 | 13.8667
3 | [14 empty] | 8199.5797 | 34.33 | 9.5361 | 9090.475 | 38.06 | 10.5722 | 11923.1873 | 49.92 | 13.8667
4 | [14 empty] | 8199.5797 | 34.33 | 9.5361 | 9090.475 | 38.06 | 10.5722 | 11923.1873 | 49.92 | 13.8667
5 | [14 empty] | 8199.5797 | 34.33 | 9.5361 | 9090.475 | 38.06 | 10.5722 | 11923.1873 | 49.92 | 13.8667
6 | [14 empty] | 8199.5797 | 34.33 | 9.5361 | 9090.475 | 38.06 | 10.5722 | 11923.1873 | 49.92 | 13.8667
7 | [14 empty] | 8199.5797 | 34.33 | 9.5361 | 9090.475 | 38.06 | 10.5722 | 11923.1873 | 49.92 | 13.8667
8 | 95.7131 | 2.397 | 0.7662 | 0.1154 | 0.1135 | 0.0012 | 0.0214 | 0.0155 | 0.0151 | 0.0037 | 0.6527 | 0.1852 | 0.7021 | 0.5829 | 8218.974 | 34.4112 | 9.5587 | 9112.8309 | 38.1536 | 10.5982 | 11936.085 | 49.974 | 13.8817 | -8.5 | -10.7 | -8.5
9 | [14 empty] | 8218.974 | 34.4112 | 9.5587 | 9112.8309 | 38.1536 | 10.5982 | 11936.085 | 49.974 | 13.8817
10 | 95.4427 | 2.5584 | 0.8407 | 0.1296 | 0.1277 | 0.0013 | 0.0237 | 0.0176 | 0.0164 | 0.0038 | 0.642 | 0.1962 | 0.7046 | 0.585 | 8244.9605 | 34.52 | 9.5889 | 9140.6326 | 38.27 | 10.6306 | 11951.8488 | 50.04 | 13.9 | -14 | -15.7 | -12
11 | 95.4183 | 2.5834 | 0.8378 | 0.1294 | 0.1269 | 0.0014 | 0.0241 | 0.0186 | 0.0154 | 0.0043 | 0.6383 | 0.2021 | 0.7048 | 0.5851 | 8244.9605 | 34.52 | 9.5889 | 9140.6326 | 38.27 | 10.6306 | 11951.8488 | 50.04 | 13.9 | -14.2 | -16 | -11.8
12 | 95.4437 | 2.5658 | 0.832 | 0.1271 | 0.1252 | 0.0012 | 0.0236 | 0.0176 | 0.0175 | 0.0041 | 0.6418 | 0.2004 | 0.7045 | 0.5849 | 8244.9605 | 34.52 | 9.5889 | 9138.2441 | 38.26 | 10.6278 | 11949.4604 | 50.03 | 13.8972 | -15.4 | -17 | -11.4
13 | 95.3718 | 2.6095 | 0.8444 | 0.1288 | 0.127 | 0.0013 | 0.0239 | 0.0178 | 0.0176 | 0.004 | 0.6501 | 0.2038 | 0.7051 | 0.5854 | 8247.3489 | 34.53 | 9.5917 | 9143.0211 | 38.28 | 10.6333 | 11949.4604 | 50.03 | 13.8972 | -15.2 | -16.8 | -11.2
14 | 95.1177 | 2.7752 | 0.9059 | 0.1378 | 0.1371 | 0.0013 | 0.0252 | 0.0186 | 0.0169 | 0.0047 | 0.645 | 0.2145 | 0.7073 | 0.5872 | 8268.8451 | 34.62 | 9.6167 | 9166.9056 | 38.38 | 10.6611 | 11961.4027 | 50.08 | 13.9111 | -16.2 | -18.1 | -17
15 | [14 empty] | 8268.8451 | 34.62 | 9.6167 | 9166.9056 | 38.38 | 10.6611 | 11961.4027 | 50.08 | 13.9111
16 | [14 empty] | 8268.8451 | 34.62 | 9.6167 | 9166.9056 | 38.38 | 10.6611 | 11961.4027 | 50.08 | 13.9111
17 | 95.3757 | 2.6285 | 0.8448 | 0.1296 | 0.1278 | 0.0013 | 0.0236 | 0.0176 | 0.0173 | 0.0036 | 0.6426 | 0.1876 | 0.705 | 0.5853 | 8249.7374 | 34.54 | 9.5944 | 9147.798 | 38.3 | 10.6389 | 11956.6258 | 50.06 | 13.9056 | -15.8 | -17.6 | -16
18 | 95.3992 | 2.5932 | 0.8609 | 0.1328 | 0.1314 | 0.0012 | 0.0241 | 0.0179 | 0.0168 | 0.0035 | 0.6382 | 0.1808 | 0.705 | 0.5853 | 8252.8902 | 34.5532 | 9.5981 | 9149.231 | 38.306 | 10.6406 | 11958.7993 | 50.0691 | 13.9081 | -16.1 | -17.9 | -16.3
19 | 95.3943 | 2.5915 | 0.8559 | 0.1314 | 0.1297 | 0.0012 | 0.0236 | 0.0175 | 0.016 | 0.0042 | 0.6462 | 0.1885 | 0.705 | 0.5853 | 8249.809 | 34.5403 | 9.5945 | 9145.8872 | 38.292 | 10.6367 | 11954.715 | 50.052 | 13.9033 | -16.6 | -18.3 | -15.9
20 | 95.5969 | 2.4513 | 0.8122 | 0.1274 | 0.1257 | 0.0012 | 0.0232 | 0.0172 | 0.0156 | 0.0039 | 0.6478 | 0.1775 | 0.7033 | 0.5839 | 8235.4066 | 34.48 | 9.5778 | 9128.6903 | 38.22 | 10.6167 | 11947.0719 | 50.02 | 13.8944 | -16.2 | -18 | -16
21 | 95.594 | 2.4494 | 0.808 | 0.1258 | 0.124 | 0.0013 | 0.0228 | 0.0168 | 0.0162 | 0.0047 | 0.6599 | 0.1771 | 0.7033 | 0.5839 | 8233.0182 | 34.47 | 9.575 | 9126.3018 | 38.21 | 10.6139 | 11944.6835 | 50.01 | 13.8917 | -15.8 | -17.7 | -15.8
22 | [14 empty] | 8233.0182 | 34.47 | 9.575 | 9126.3018 | 38.21 | 10.6139 | 11944.6835 | 50.01 | 13.8917
23 | [14 empty] | 8233.0182 | 34.47 | 9.575 | 9126.3018 | 38.21 | 10.6139 | 11944.6835 | 50.01 | 13.8917
24 | [14 empty] | 8233.0182 | 34.47 | 9.575 | 9126.3018 | 38.21 | 10.6139 | 11944.6835 | 50.01 | 13.8917
25 | 95.6193 | 2.4434 | 0.7939 | 0.1238 | 0.1241 | 0.0026 | 0.0231 | 0.0179 | 0.0171 | 0.0048 | 0.6543 | 0.1757 | 0.7031 | 0.5837 | 8230.6297 | 34.46 | 9.5722 | 9126.3018 | 38.21 | 10.6139 | 11944.6835 | 50.01 | 13.8917 | -16.8 | -18.6 | -16.8
26 | 95.6409 | 2.4297 | 0.7933 | 0.1231 | 0.1236 | 0.0019 | 0.0232 | 0.0163 | 0.0151 | 0.0049 | 0.6533 | 0.1747 | 0.7028 | 0.5835 | 8228.2413 | 34.45 | 9.5694 | 9123.9134 | 38.2 | 10.6111 | 11944.6835 | 50.01 | 13.8917 | -16.8 | -18.7 | -16 | < 0.0001 | < 0.0002 | не виявл.
27 | 95.5606 | 2.4938 | 0.8115 | 0.125 | 0.1246 | 0.0016 | 0.0218 | 0.0166 | 0.0148 | 0.005 | 0.6437 | 0.1809 | 0.7035 | 0.5841 | 8235.4066 | 34.48 | 9.5778 | 9131.0788 | 38.23 | 10.6194 | 11947.0719 | 50.02 | 13.8944 | -16.4 | -18.4 | -16.2
28 | 95.5124 | 2.5262 | 0.8286 | 0.128 | 0.1267 | 0.0017 | 0.023 | 0.0174 | 0.0158 | 0.0035 | 0.637 | 0.1799 | 0.704 | 0.5845 | 8242.572 | 34.51 | 9.5861 | 9138.2441 | 38.26 | 10.6278 | 11951.8488 | 50.04 | 13.9 | -17 | -18.7 | -16.6
29 | [14 empty] | 8242.572 | 34.51 | 9.5861 | 9138.2441 | 38.26 | 10.6278 | 11951.8488 | 50.04 | 13.9
30 | [14 empty] | 8242.572 | 34.51 | 9.5861 | 9138.2441 | 38.26 | 10.6278 | 11951.8488 | 50.04 | 13.9
31 | 95.5059 | 2.5243 | 0.8258 | 0.1271 | 0.1254 | 0.0015 | 0.023 | 0.0214 | 0.0174 | 0.0033 | 0.6432 | 0.1817 | 0.7041 | 0.5846 | 8242.572 | 34.51 | 9.5861 | 9138.2441 | 38.26 | 10.6278 | 11951.8488 | 50.04 | 13.9 | -16 | -17.9 | -15.8
Рівень одоризації відповідає чинним нормативним документам | [14 empty] | 8240.9956 | 34.5034 | 9.5843 | 9136.3095 | 38.2519 | 10.6255
Середньозважене значення теплоти згоряння:
| Заступник начальника Мринського ВУПЗГ | [8 empty] | Герасименко І.М. | [11 empty] | 2020-09-01
| Підрозділу підприємства,підпорядкована лабораторія | [9 empty] | прізвище | [6 empty] | підпис |  |  |  | дата
| Хімік ВХАЛ | [8 empty] | Лещенко З.О. | [11 empty] | 2020-09-01
| Лабораторія,де здійснювалося вимірювання газу | [9 empty] | прізвище | [6 empty] | підпис |  |  |  | дата
| Начальник служби ГВ та М | [8 empty] | Шкура Ю.Г. | [11 empty] | 2020-09-01
| Підрозділу,відповідального за облік газу за маршрутом | [9 empty] | прізвище | [6 empty] | підпис |  |  |  | дата

## додаток
Додаток до Паспорту фізико-хімічних показників природного газу. Маршрут №315
Область | ГРС, прямий споживач | Cередньозважене значення вищої теплоти згоряння
|  | ккал/м³ | МДж/м³ | кВт*год./м³
Маршрут №315 |  | 9136.3095 | 38.2519 | 10.6255
Заступник начальника Мринського ВУПЗГ |  | Герасименко І.М. |  |  | 2020-09-01
Підрозділу підприємства,підпорядкована лабораторія |  | прізвище |  | підпис | дата
Хімік ВХАЛ |  | Лещенко З.О. |  |  | 2020-09-01
Лабораторія,де здійснювалося вимірювання газу |  | прізвище |  | підпис | дата
Начальник служби ГВ та М |  | Шкура Ю.Г. |  |  | 2020-09-01
Підрозділу,відповідального за облік газу за маршрутом |  | прізвище |  | підпис | дата