## паспорт
АТ "Укртрансгаз" | [9 empty] | ПАСПОРТ ФІЗИКО-ХІМІЧНИХ ПОКАЗНИКІВ ПРИРОДНОГО ГАЗУ №319 | [13 empty] | Маршрут №319
[14 empty] | за __серпень_____________місяць 2020 року | [9 empty] | ЕІС код 56ZOPLVI11056809
Вимірювальна хіміко-аналітична лабораторія | [6 empty] | по фізичній точці входу/виходу газотранспортної системи ПСГ Б.-Волиця (1400) Закачка
Угерського ВВР і СП | [6 empty] | переданого ТОВ "Оператор газотранспортної системи України" та прийнятого Стрийським ВУ ПЗГ
Свідоцтво № РЛ 061/19 чинне до 30.01.2023 р.
видане 07.08.2019 р. | [6 empty] | за період з 07:00 01.08.2020р. по 07:00 01.09.2020р.
Число місяця | Компонентний склад, % мол. | [11 empty] | Фізико-хімічні показники газу обчислені на основі компонентного складу, 101,325 кПа | [10 empty] | Температура точки роси вологи (при робочому тиску), °С | Температура точки роси вологи (Р = 3.92 МПа), °С | Температура точки роси вуглеводнів, °С | Масова концентрація сірководню, г/м3 | Масова концентрація меркаптанової сірки, г/м3 | Маса механічних домішок, г/м3
[13 empty] | Густина абсолютна, кг/м3,при 20 ºС | Густина відносна | Температура вимірювання/згоряння при 20/25°С
| метан, С1 | етан, С2 | пропан, С3 | ізо-бутан, і-С4 | н-бутан, н-С4 | нео-пентан, нео-С5 | ізо-пентан, і-С5 | н-пентан, н-С5 | гексани та вищі, С6+ | кисень, О2 | азот, N2 | діоксид вуглецю, CО2 |  |  | Теплота згоряння нижча |  |  | Теплота згоряння вища |  |  | Число Воббе вище
[15 empty] | ккал/м3 | МДж/м3 | кВт⋅год/м3 | ккал/м3 | МДж/м3 | кВт⋅год/м3 | ккал/м3 | МДж/м3 | кВт⋅год/м3
1 | 95.4009 | 2.6336 | 0.8403 | 0.1298 | 0.1229 | 0.0016 | 0.0217 | 0.0154 | 0.0028 | 0.0054 | 0.6459 | 0.1797 | 0.7043 | 0.5847 | 8243.5274 | 34.514 | 9.5872 | 9135.6168 | 38.249 | 10.6247 | 11946.8331 | 50.019 | 13.8942 | -13 | -15 | -5
2 | [14 empty] | 8243.5274 | 34.514 | 9.5872 | 9135.6168 | 38.249 | 10.6247 | 11946.8331 | 50.019 | 13.8942 | -10.2 | -12.1 | 1
3 | 95.5981 | 2.4978 | 0.7888 | 0.1196 | 0.119 | 0.0017 | 0.0202 | 0.0151 | 0.0038 | 0.0053 | 0.6587 | 0.1719 | 0.7026 | 0.5834 | 8226.0916 | 34.441 | 9.5669 | 9116.5092 | 38.169 | 10.6025 | 11936.085 | 49.974 | 13.8817 | -12.6 | -14.5 | -3.7
4 | 95.6407 | 2.461 | 0.7766 | 0.1169 | 0.1121 | 0.0016 | 0.0216 | 0.0156 | 0.0129 | 0.0061 | 0.6444 | 0.1905 | 0.7025 | 0.5833 | 8223.2255 | 34.429 | 9.5636 | 9113.4042 | 38.156 | 10.5989 | 11932.7412 | 49.96 | 13.8778 | -10.5 | -12.4 | -3.5
5 | 95.7233 | 2.4225 | 0.769 | 0.1178 | 0.1139 | 0.0014 | 0.0204 | 0.0153 | 0.004 | 0.0049 | 0.647 | 0.1605 | 0.7016 | 0.5825 | 8219.6428 | 34.414 | 9.5594 | 9109.5826 | 38.14 | 10.5944 | 11935.3685 | 49.971 | 13.8808 | -12 | -13.6 | -6.1
6 | 95.7539 | 2.4089 | 0.7579 | 0.1148 | 0.1103 | 0.0014 | 0.0196 | 0.0144 | 0.0044 | 0.0064 | 0.654 | 0.154 | 0.7012 | 0.5822 | 8215.5824 | 34.397 | 9.5547 | 9105.2834 | 38.122 | 10.5894 | 11933.2189 | 49.962 | 13.8783 | -12.1 | -14 | -5
7 | 95.7028 | 2.4338 | 0.7633 | 0.1142 | 0.1111 | 0.0012 | 0.0191 | 0.014 | 0.003 | 0.0061 | 0.6705 | 0.1609 | 0.7016 | 0.5825 | 8216.299 | 34.4 | 9.5556 | 9104.8057 | 38.12 | 10.5889 | 11930.3527 | 49.95 | 13.875 | -7.4 | -11.1 | -2
8 | [14 empty] | 8216.299 | 34.4 | 9.5556 | 9104.8057 | 38.12 | 10.5889 | 11930.3527 | 49.95 | 13.875 | -8.6 | -11.2 | 3.4
9 | [14 empty] | 8216.299 | 34.4 | 9.5556 | 9104.8057 | 38.12 | 10.5889 | 11930.3527 | 49.95 | 13.875 | -6.3 | -8.7 | -0.1
10 | 95.7665 | 2.3762 | 0.7544 | 0.1113 | 0.11 | 0.0013 | 0.0197 | 0.0145 | 0.0032 | 0.0069 | 0.6758 | 0.1602 | 0.7011 | 0.5821 | 8209.8501 | 34.373 | 9.5481 | 9099.0734 | 38.096 | 10.5822 | 11926.0535 | 49.932 | 13.87 | -7.9 | -10.4 | 0.7
11 | 95.5395 | 2.5126 | 0.8066 | 0.1238 | 0.1233 | 0.0025 | 0.0206 | 0.0154 | 0.0046 | 0.006 | 0.6767 | 0.1684 | 0.7032 | 0.5838 | 8230.152 | 34.458 | 9.5717 | 9120.8084 | 38.187 | 10.6075 | 11937.0404 | 49.978 | 13.8828 | -6.3 | -8.9 | 0.2 | <0.0001 | <0.0002
12 | 95.4864 | 2.5428 | 0.8269 | 0.1288 | 0.1294 | 0.0014 | 0.022 | 0.0168 | 0.0061 | 0.0044 | 0.6566 | 0.1784 | 0.7039 | 0.5844 | 8238.5116 | 34.493 | 9.5814 | 9129.6457 | 38.224 | 10.6178 | 11942.7727 | 50.002 | 13.8894 | -6.5 | -9 | -0.2
13 | 95.4333 | 2.5774 | 0.8374 | 0.1309 | 0.1291 | 0.0019 | 0.0218 | 0.0165 | 0.0059 | 0.0055 | 0.6564 | 0.1839 | 0.7043 | 0.5847 | 8241.6166 | 34.506 | 9.585 | 9132.9895 | 38.238 | 10.6217 | 11943.4892 | 50.005 | 13.8903 | -5.5 | -8.1 | -0.3
14 | 95.2385 | 2.7123 | 0.8842 | 0.1357 | 0.1355 | 0.0024 | 0.0232 | 0.0172 | 0.0077 | 0.0051 | 0.6385 | 0.1997 | 0.706 | 0.5862 | 8259.5301 | 34.581 | 9.6058 | 9152.0972 | 38.318 | 10.6439 | 11953.5208 | 50.047 | 13.9019 | -4.9 | -7.6 | -0.4
15 | [14 empty] | 8259.5301 | 34.581 | 9.6058 | 9152.0972 | 38.318 | 10.6439 | 11953.5208 | 50.047 | 13.9019 | -7.2 | -9.7 | -1.7
16 | [14 empty] | 8259.5301 | 34.581 | 9.6058 | 9152.0972 | 38.318 | 10.6439 | 11953.5208 | 50.047 | 13.9019 | -10.8 | -13.3 | -4.7
17 | 95.3165 | 2.6745 | 0.8447 | 0.1303 | 0.1281 | 0.0015 | 0.0252 | 0.0182 | 0.0155 | 0.0049 | 0.6401 | 0.2005 | 0.7054 | 0.5857 | 8252.6035 | 34.552 | 9.5978 | 9144.693 | 38.287 | 10.6353 | 11949.2215 | 50.029 | 13.8969 | -10.1 | -13.1 | -4.3
18 | 95.2954 | 2.6809 | 0.8527 | 0.1311 | 0.1273 | 0.0016 | 0.0244 | 0.0185 | 0.0162 | 0.005 | 0.6467 | 0.2002 | 0.7056 | 0.5858 | 8253.5589 | 34.556 | 9.5989 | 9145.6484 | 38.291 | 10.6364 | 11948.9827 | 50.028 | 13.8967 | -7.7 | -10.5 | -1.3
19 | 95.2607 | 2.6658 | 0.8637 | 0.1327 | 0.1288 | 0.0015 | 0.0251 | 0.0184 | 0.0159 | 0.0104 | 0.6808 | 0.1962 | 0.7059 | 0.586 | 8251.6482 | 34.548 | 9.5967 | 9143.7376 | 38.283 | 10.6342 | 11944.2058 | 50.008 | 13.8911 | -6.6 | -9.3 | -1.4
20 | 95.3145 | 2.6471 | 0.8653 | 0.1352 | 0.1317 | 0.0016 | 0.0255 | 0.0186 | 0.0162 | 0.0048 | 0.6461 | 0.1934 | 0.7056 | 0.5859 | 8255.4697 | 34.564 | 9.6011 | 9147.798 | 38.3 | 10.6389 | 11951.3711 | 50.038 | 13.8994 | -8.3 | -11.2 | -2.3
21 | 95.3661 | 2.6117 | 0.8483 | 0.1321 | 0.1282 | 0.0016 | 0.0247 | 0.0181 | 0.0155 | 0.0057 | 0.6524 | 0.1956 | 0.7051 | 0.5854 | 8248.5432 | 34.535 | 9.5931 | 9140.3937 | 38.269 | 10.6303 | 11946.1165 | 50.016 | 13.8933 | -8.3 | -10.9 | -3.1 |  |  | не виявл.
22 | [14 empty] | 8248.5432 | 34.535 | 9.5931 | 9140.3937 | 38.269 | 10.6303 | 11946.1165 | 50.016 | 13.8933 | -5.9 | -8.5 | 0.7
23 | [14 empty] | 8248.5432 | 34.535 | 9.5931 | 9140.3937 | 38.269 | 10.6303 | 11946.1165 | 50.016 | 13.8933 | -6.5 | -9.2 | -1.6
24 | [14 empty] | 8248.5432 | 34.535 | 9.5931 | 9140.3937 | 38.269 | 10.6303 | 11946.1165 | 50.016 | 13.8933 | -10 | -13 | -5
25 | 95.5031 | 2.5279 | 0.8242 | 0.1288 | 0.1301 | 0.0021 | 0.0221 | 0.0167 | 0.0035 | 0.005 | 0.6693 | 0.1672 | 0.7036 | 0.5842 | 8237.7951 | 34.49 | 9.5806 | 9128.6903 | 38.22 | 10.6167 | 11941.8173 | 49.998 | 13.8883 | -7.2 | -9.9 | -1.8
26 | 95.5657 | 2.4907 | 0.8075 | 0.126 | 0.1264 | 0.0039 | 0.0216 | 0.0168 | 0.0048 | 0.006 | 0.669 | 0.1616 | 0.7031 | 0.5838 | 8233.0182 | 34.47 | 9.575 | 9123.9134 | 38.2 | 10.6111 | 11939.9065 | 49.99 | 13.8861 | -6.5 | -9.3 | -1.1
27 | 95.5651 | 2.4994 | 0.805 | 0.122 | 0.1265 | 0.0017 | 0.021 | 0.0158 | 0.0063 | 0.0057 | 0.6676 | 0.1639 | 0.703 | 0.5837 | 8230.6297 | 34.46 | 9.5722 | 9121.5249 | 38.19 | 10.6083 | 11939.9065 | 49.99 | 13.8861 | -7.3 | -9.9 | -1.8
28 | 95.6009 | 2.4735 | 0.8012 | 0.1195 | 0.1231 | 0.0032 | 0.0208 | 0.0157 | 0.0048 | 0.0054 | 0.6712 | 0.1607 | 0.7027 | 0.5834 | 8228.2413 | 34.45 | 9.5694 | 9119.1365 | 38.18 | 10.6056 | 11937.5181 | 49.98 | 13.8833 | -7.8 | -10.6 | -2.7
29 | [14 empty] | 8228.2413 | 34.45 | 9.5694 | 9119.1365 | 38.18 | 10.6056 | 11937.5181 | 49.98 | 13.8833 | -8.7 | -11.8 | -2.9
30 | [14 empty] | 8228.2413 | 34.45 | 9.5694 | 9119.1365 | 38.18 | 10.6056 | 11937.5181 | 49.98 | 13.8833 | -5.4 | -8.6 | 0.3
31 | 95.5882 | 2.4935 | 0.8117 | 0.1215 | 0.1222 | 0.0021 | 0.0216 | 0.016 | 0.0038 | 0.0045 | 0.6533 | 0.1616 | 0.7029 | 0.5836 | 8231.5851 | 34.464 | 9.5733 | 9122.2415 | 38.193 | 10.6092 | 11941.5785 | 49.997 | 13.8881 | -7 | -10.3 | -1.1
Рівень одоризації відповідає чинним нормативним документам | [14 empty] | 8236.9352 | 34.4864 | 9.5796 | 9127.9738 | 38.217 | 10.6158
Середньозважене значення теплоти згоряння:
| Начальник Угерського ВВР і СП | [8 empty] | Павлів В.І. | [11 empty] | 2020-09-01
[11 empty] | прізвище | [6 empty] | підпис |  |  |  | дата
| Начальник ХАЛ | [8 empty] | Садовська А.Я. | [11 empty] | 2020-09-01
[11 empty] | прізвище | [6 empty] | підпис |  |  |  | дата

## додаток
Додаток до Паспорту фізико-хімічних показників природного газу. Маршрут №319
Область | ГРС, прямий споживач | Cередньозважене значення вищої теплоти згоряння
|  | ккал/м³ | МДж/м³ | кВт*год./м³
Маршрут №319 |  | 9127.9738 | 38.217 | 10.6158
Начальник Угерського ВВР і СП |  | Павлів В.І. |  |  | .09.2020
|  | прізвище |  | підпис | дата
Начальник ХАЛ |  | Садовська А.Я. |  |  | .09.2020
|  | прізвище |  | підпис | дата