## паспорт
АТ "Укртрансгаз" | [9 empty] | ПАСПОРТ ФІЗИКО-ХІМІЧНИХ ПОКАЗНИКІВ ПРИРОДНОГО ГАЗУ №321 | [13 empty] | Маршрут №321
[14 empty] | за ___серпень____________місяць 2020 року | [9 empty] | ЕІС код 56ZOPLVI1102830V
Вимірювальна хіміко-аналітична лабораторія | [6 empty] | по фізичній точці входу/виходу газотранспортної системи ПСГ Б.-Волиця (1200)Закачка
Угерського ВВР і СП | [6 empty] | переданого ТОВ "Оператор газотранспортної системи України" та прийнятого Стрийським ВУ ПЗГ
Свідоцтво № РЛ 061/19 чинне до 30.01.2023 р.
видане 07.08.2019 р. | [6 empty] | за період з 07:00 01.08.2020р. по 07:00 01.09.2020р.
Число місяця | Компонентний склад, % мол. | [11 empty] | Фізико-хімічні показники газу обчислені на основі компонентного складу, 101,325 кПа | [10 empty] | Температура точки роси вологи (при робочому тиску), °С | Температура точки роси вологи (Р = 3.92 МПа), °С | Температура точки роси вуглеводнів, °С | Масова концентрація сірководню, г/м3 | Масова концентрація меркаптанової сірки, г/м3 | Маса механічних домішок, г/м3
[13 empty] | Густина абсолютна, кг/м3,при 20 ºС | Густина відносна | Температура вимірювання/згоряння при 20/25°С
| метан, С1 | етан, С2 | пропан, С3 | ізо-бутан, і-С4 | н-бутан, н-С4 | нео-пентан, нео-С5 | ізо-пентан, і-С5 | н-пентан, н-С5 | гексани та вищі, С6+ | кисень, О2 | азот, N2 | діоксид вуглецю, CО2 |  |  | Теплота згоряння нижча |  |  | Теплота згоряння вища |  |  | Число Воббе вище
[15 empty] | ккал/м3 | МДж/м3 | кВт⋅год/м3 | ккал/м3 | МДж/м3 | кВт⋅год/м3 | ккал/м3 | МДж/м3 | кВт⋅год/м3
1 | 91.2476 | 4.2392 | 1.1582 | 0.1416 | 0.1958 | 0.0028 | 0.0445 | 0.039 | 0.0423 | 0.0056 | 1.4073 | 1.4761 | 0.7402 | 0.6145 | 8259.5301 | 34.581 | 9.6058 | 9145.8872 | 38.292 | 10.6367 | 11666.9057 | 48.847 | 13.5686 | -0.8 | -2.8 | 7.2
2 | [14 empty] | 8259.5301 | 34.581 | 9.6058 | 9145.8872 | 38.292 | 10.6367 | 11666.9057 | 48.847 | 13.5686 | -0.8 | -2.8 | 9.1
3 | 90.8246 | 4.3711 | 1.1372 | 0.1348 | 0.1935 | 0.0036 | 0.0495 | 0.0415 | 0.0572 | 0.0075 | 1.5254 | 1.6541 | 0.7438 | 0.6176 | 8246.3935 | 34.526 | 9.5906 | 9130.8399 | 38.229 | 10.6192 | 11618.8977 | 48.646 | 13.5128 | -3.2 | -5.3 | 4.7
4 | 90.9942 | 4.3232 | 1.1182 | 0.1311 | 0.1938 | 0.0022 | 0.0446 | 0.039 | 0.0463 | 0.0054 | 1.484 | 1.618 | 0.7421 | 0.6161 | 8241.1389 | 34.504 | 9.5844 | 9125.5853 | 38.207 | 10.6131 | 11625.8242 | 48.675 | 13.5208 | -0.1 | -2.9 | 6.5
5 | 90.1786 | 4.6527 | 1.1764 | 0.1295 | 0.2023 | 0.0019 | 0.0495 | 0.0426 | 0.0525 | 0.0068 | 1.6518 | 1.8554 | 0.7488 | 0.6217 | 8241.8555 | 34.507 | 9.5853 | 9125.1076 | 38.205 | 10.6125 | 11572.8004 | 48.453 | 13.4592 | -2.5 | -4.4 | 3.5
6 | 89.3111 | 5.0125 | 1.251 | 0.1371 | 0.2192 | 0.0036 | 0.0531 | 0.0459 | 0.056 | 0.0096 | 1.8372 | 2.0637 | 0.7559 | 0.6276 | 8249.7374 | 34.54 | 9.5944 | 9132.273 | 38.235 | 10.6208 | 11527.1808 | 48.262 | 13.4061 | -0.5 | -2.6 | 6.5 | 0.00039 | <0,0002
7 | 89.187 | 5.0179 | 1.274 | 0.1416 | 0.2221 | 0.0038 | 0.0595 | 0.0477 | 0.0748 | 0.0075 | 1.8232 | 2.1409 | 0.7579 | 0.6293 | 8256.9028 | 34.57 | 9.6028 | 9140.6326 | 38.27 | 10.6306 | 11521.9262 | 48.24 | 13.4 | -0.3 | -2.7 | 6.3 |  |  | не виявл.
8 | [14 empty] | 8256.9028 | 34.57 | 9.6028 | 9140.6326 | 38.27 | 10.6306 | 11521.9262 | 48.24 | 13.4 | -2.8 | -5 | 6.5
9 | [14 empty] | 8256.9028 | 34.57 | 9.6028 | 9140.6326 | 38.27 | 10.6306 | 11521.9262 | 48.24 | 13.4 | -0.8 | -3.2 | 7.7
10 | 89.2243 | 4.9808 | 1.2962 | 0.1424 | 0.2231 | 0.0046 | 0.0603 | 0.0504 | 0.0725 | 0.0075 | 1.7761 | 2.1618 | 0.758 | 0.6294 | 8260.4855 | 34.585 | 9.6069 | 9143.7376 | 38.283 | 10.6342 | 11525.7478 | 48.256 | 13.4044 | 0.2 | -2.4 | 7.9
11 | 89.3123 | 4.9541 | 1.2576 | 0.1397 | 0.2183 | 0.0041 | 0.0584 | 0.0497 | 0.0727 | 0.0073 | 1.7675 | 2.1583 | 0.7572 | 0.6286 | 8253.0812 | 34.554 | 9.5983 | 9135.6168 | 38.249 | 10.6247 | 11522.1651 | 48.241 | 13.4003 | -0.7 | -3.3 | 6.7
12 | 89.6683 | 4.8287 | 1.2375 | 0.1406 | 0.2153 | 0.004 | 0.0565 | 0.0484 | 0.07 | 0.0054 | 1.683 | 2.0423 | 0.7542 | 0.6262 | 8256.6639 | 34.569 | 9.6025 | 9140.1549 | 38.268 | 10.63 | 11550.5877 | 48.36 | 13.4333 | -0.5 | -2.9 | 6.4
13 | 89.6713 | 4.8166 | 1.226 | 0.1404 | 0.2155 | 0.0038 | 0.0561 | 0.0473 | 0.0701 | 0.0065 | 1.7026 | 2.0438 | 0.7541 | 0.6261 | 8252.3647 | 34.551 | 9.5975 | 9135.6168 | 38.249 | 10.6247 | 11545.572 | 48.339 | 13.4275 | -0.2 | -4.4 | 5.5
14 | 89.7412 | 4.8097 | 1.2208 | 0.1402 | 0.2132 | 0.0038 | 0.0561 | 0.0477 | 0.0681 | 0.0063 | 1.6739 | 2.019 | 0.7535 | 0.6256 | 8254.7531 | 34.561 | 9.6003 | 9138.0053 | 38.259 | 10.6275 | 11553.6927 | 48.373 | 13.4369 | 0.6 | -1.2 | 6.5
15 | [14 empty] | 8254.7531 | 34.561 | 9.6003 | 9138.0053 | 38.259 | 10.6275 | 11553.6927 | 48.373 | 13.4369 | -5.2 | -7.4 | 6.3
16 | [14 empty] | 8254.7531 | 34.561 | 9.6003 | 9138.0053 | 38.259 | 10.6275 | 11553.6927 | 48.373 | 13.4369 | -2.4 | -4.7 | 4.3
17 | 89.6965 | 4.8215 | 1.1947 | 0.1381 | 0.2126 | 0.0039 | 0.0548 | 0.0462 | 0.0643 | 0.007 | 1.7155 | 2.0449 | 0.7535 | 0.6256 | 8244.2439 | 34.517 | 9.5881 | 9126.7795 | 38.212 | 10.6144 | 11539.1231 | 48.312 | 13.42 | -3.6 | -6.1 | 2.5
18 | 89.6477 | 4.8433 | 1.2053 | 0.1383 | 0.2115 | 0.0037 | 0.0548 | 0.0477 | 0.0661 | 0.0071 | 1.7115 | 2.063 | 0.754 | 0.626 | 8246.6324 | 34.527 | 9.5908 | 9129.168 | 38.222 | 10.6172 | 11538.1677 | 48.308 | 13.4189 | -1.7 | -4.3 | 5.3
19 | 89.6369 | 4.8385 | 1.2285 | 0.1408 | 0.2156 | 0.0037 | 0.0559 | 0.048 | 0.0651 | 0.007 | 1.7044 | 2.0556 | 0.7543 | 0.6262 | 8251.6482 | 34.548 | 9.5967 | 9134.6614 | 38.245 | 10.6236 | 11543.1835 | 48.329 | 13.4247 | -4.4 | -6.8 | 2.6
20 | 89.644 | 4.8153 | 1.2704 | 0.147 | 0.2296 | 0.0038 | 0.0595 | 0.0511 | 0.0711 | 0.0068 | 1.6746 | 2.0268 | 0.7548 | 0.6267 | 8267.412 | 34.614 | 9.615 | 9151.6195 | 38.316 | 10.6433 | 11560.3804 | 48.401 | 13.4447 | -1.3 | -3.9 | 5.2
21 | [14 empty] | 8267.412 | 34.614 | 9.615 | 9151.6195 | 38.316 | 10.6433 | 11560.3804 | 48.401 | 13.4447
22 | [14 empty] | 8267.412 | 34.614 | 9.615 | 9151.6195 | 38.316 | 10.6433 | 11560.3804 | 48.401 | 13.4447
23 | [14 empty] | 8267.412 | 34.614 | 9.615 | 9151.6195 | 38.316 | 10.6433 | 11560.3804 | 48.401 | 13.4447
24 | [14 empty] | 8267.412 | 34.614 | 9.615 | 9151.6195 | 38.316 | 10.6433 | 11560.3804 | 48.401 | 13.4447
25 | [14 empty] | 8267.412 | 34.614 | 9.615 | 9151.6195 | 38.316 | 10.6433 | 11560.3804 | 48.401 | 13.4447
26 | [14 empty] | 8267.412 | 34.614 | 9.615 | 9151.6195 | 38.316 | 10.6433 | 11560.3804 | 48.401 | 13.4447
27 | [14 empty] | 8267.412 | 34.614 | 9.615 | 9151.6195 | 38.316 | 10.6433 | 11560.3804 | 48.401 | 13.4447
28 | [14 empty] | 8267.412 | 34.614 | 9.615 | 9151.6195 | 38.316 | 10.6433 | 11560.3804 | 48.401 | 13.4447
29 | [14 empty] | 8267.412 | 34.614 | 9.615 | 9151.6195 | 38.316 | 10.6433 | 11560.3804 | 48.401 | 13.4447
30 | [14 empty] | 8267.412 | 34.614 | 9.615 | 9151.6195 | 38.316 | 10.6433 | 11560.3804 | 48.401 | 13.4447
31 | [14 empty] | 8267.412 | 34.614 | 9.615 | 9151.6195 | 38.316 | 10.6433 | 11560.3804 | 48.401 | 13.4447
Рівень одоризації відповідає чинним нормативним документам | [14 empty] | 8252.7707 | 34.5527 | 9.598 | 9136.405 | 38.2523 | 10.6256
Середньозважене значення теплоти згоряння:
| Начальник Угерського ВВР і СП | [8 empty] | Павлів В.І. | [11 empty] | 2020-09-01
[11 empty] | прізвище | [6 empty] | підпис |  |  |  | дата
| Начальник ХАЛ | [8 empty] | Садовська А.Я. | [11 empty] | 2020-09-01
[11 empty] | прізвище | [6 empty] | підпис |  |  |  | дата

## додаток
Додаток до Паспорту фізико-хімічних показників природного газу. Маршрут №321
Область | ГРС, прямий споживач | Cередньозважене значення вищої теплоти згоряння
|  | ккал/м³ | МДж/м³ | кВт*год./м³
Маршрут №321 |  | 9136.405 | 38.2523 | 10.6256
Начальник Угерського ВВР і СП |  | Павлів В.І. |  |  | .09.2020
|  | прізвище |  | підпис | дата
Начальник ХАЛ |  | Садовська А.Я. |  |  | .09.2020
|  | прізвище |  | підпис | дата