## паспорт
[10 empty] | ПАСПОРТ ФІЗИКО-ХІМІЧНИХ ПОКАЗНИКІВ ПРИРОДНОГО ГАЗУ №307 | [13 empty] | Маршрут №307
АТ "Укртрансгаз" | [13 empty] | за вересень 2020 року | [9 empty] | ЕІС код 56ZOPDNP1100440B
Вимірювальна хіміко-аналітична лабораторія | [6 empty] | по фізичній точці входу/виходу газотранспортної системи ПСГ Пролетарка ЗАКАЧКА
Пролетарське ВУПЗГ ПМ "Пролетарське ПСГ" | [6 empty] | переданого ТОВ "Оператор газотранспортної системи України" та прийнятого Пролетарським ВУ ПЗГ АТ "Укртрансгаз"
Свідоцтво № ПЧ 06-2/351-2017 чинно до 25.10.2020 р.
видане 25.03.2019 р | [6 empty] | за період з 07:00 01.09.2020р. по 07:00 01.10.2020р.
Число місяця | Компонентний склад, % мол. | [11 empty] | Фізико-хімічні показники газу обчислені на основі компонентного складу, 101,325 кПа | [10 empty] | Температура точки роси вологи (при робочому тиску), °С | Температура точки роси вологи (Р = 3.92 МПа), °С | Температура точки роси вуглеводнів, °С | Масова концентрація сірководню, г/м3 | Масова концентрація меркаптанової сірки, г/м3 | Маса механічних домішок, г/м3
[13 empty] | Густина абсолютна, кг/м3,при 20 ºС | Густина відносна | Температура вимірювання/згоряння при 20/25°С
| метан, С1 | етан, С2 | пропан, С3 | ізо-бутан, і-С4 | н-бутан, н-С4 | нео-пентан, нео-С5 | ізо-пентан, і-С5 | н-пентан, н-С5 | гексани та вищі, С6+ | кисень, О2 | азот, N2 | діоксид вуглецю, CО2 |  |  | Теплота згоряння нижча |  |  | Теплота згоряння вища |  |  | Число Воббе вище
[15 empty] | ккал/м3 | МДж/м3 | кВт⋅год/м3 | ккал/м3 | МДж/м3 | кВт⋅год/м3 | ккал/м3 | МДж/м3 | кВт⋅год/м3
1 | 94.5259 | 2.9529 | 1.0514 | 0.1716 | 0.2125 | 0.0004 | 0.0602 | 0.0469 | 0.02 | 0.004 | 0.7527 | 0.2016 | 0.7139 | 0.5927 | 8326.6935 | 34.8622 | 9.6839 | 9223.7749 | 38.6181 | 10.7273 | 11981.0119 | 50.1621 | 13.9339 | -12.6 | -13.6 | -7.1
2 | 94.5057 | 2.9611 | 1.1036 | 0.1796 | 0.215 | 0.0001 | 0.044 | 0.0296 | 0.01 | 0.0042 | 0.7367 | 0.2104 | 0.7137 | 0.5925 | 8324.8067 | 34.8543 | 9.6818 | 9221.7447 | 38.6096 | 10.7249 | 11980.1998 | 50.1587 | 13.933 | -13.3 | -14.3 | -7.8
3 | 94.4772 | 2.9699 | 1.1125 | 0.184 | 0.2174 | 0.0002 | 0.0454 | 0.0321 | 0.011 | 0.004 | 0.7361 | 0.2101 | 0.714 | 0.5928 | 8329.1298 | 34.8724 | 9.6868 | 9226.4022 | 38.6291 | 10.7303 | 11982.9227 | 50.1701 | 13.9361 | -13.7 | -14.7 | -7.9
4 | 94.5735 | 2.9059 | 1.0411 | 0.1839 | 0.235 | 0.0001 | 0.0491 | 0.0382 | 0.0188 | 0.0041 | 0.7492 | 0.201 | 0.7136 | 0.5924 | 8323.9229 | 34.8506 | 9.6807 | 9220.8132 | 38.6057 | 10.7238 | 11979.7938 | 50.157 | 13.9325 | -13.3 | -14.5 | -7.2
5 | [14 empty] | 8323.9229 | 34.8506 | 9.6807 | 9220.8132 | 38.6057 | 10.7238 | 11979.7938 | 50.157 | 13.9325
6 | [14 empty] | 8323.9229 | 34.8506 | 9.6807 | 9220.8132 | 38.6057 | 10.7238 | 11979.7938 | 50.157 | 13.9325
7 | 94.7387 | 2.72 | 0.9717 | 0.1749 | 0.236 | 0.0002 | 0.0509 | 0.0384 | 0.0161 | 0.0046 | 0.8408 | 0.2078 | 0.712 | 0.5912 | 8293.9478 | 34.7251 | 9.6459 | 9188.4018 | 38.47 | 10.6861 | 11950.6307 | 50.0349 | 13.8986 | -14.1 | -15.1 | -8.8
8 | 94.869 | 2.6295 | 0.9413 | 0.1707 | 0.2288 | 0.0003 | 0.0489 | 0.0386 | 0.0204 | 0.0065 | 0.8443 | 0.2017 | 0.711 | 0.5903 | 8283.3669 | 34.6808 | 9.6336 | 9177.0566 | 38.4225 | 10.6729 | 11944.6357 | 50.0098 | 13.8916 | -14.4 | -15.4 | -8.5
9 | 94.7651 | 2.7143 | 0.979 | 0.1802 | 0.2345 | 0.0002 | 0.05 | 0.0361 | 0.0186 | 0.0044 | 0.8194 | 0.1983 | 0.7119 | 0.5911 | 8297.6976 | 34.7408 | 9.6502 | 9192.486 | 38.4871 | 10.6909 | 11956.7929 | 50.0607 | 13.9058 | -17.9 | -18.9 | -11.4
10 | 94.703 | 2.7936 | 1.0169 | 0.1678 | 0.2141 | 0.0002 | 0.0341 | 0.0235 | 0.016 | 0.004 | 0.8205 | 0.2063 | 0.7116 | 0.5908 | 8292.7535 | 34.7201 | 9.6445 | 9187.1598 | 38.4648 | 10.6847 | 11952.5176 | 50.0428 | 13.9008 | -16 | -18 | -9.8
11 | 94.697 | 2.7591 | 0.9928 | 0.1623 | 0.2006 | 0.0001 | 0.044 | 0.0388 | 0.0254 | 0.0038 | 0.8595 | 0.2165 | 0.712 | 0.5911 | 8289.2903 | 34.7056 | 9.6404 | 9183.3144 | 38.4487 | 10.6802 | 11944.4685 | 50.0091 | 13.8914 | -15.7 | -16.7 | -9.9
12 | [14 empty] | 8289.2903 | 34.7056 | 9.6404 | 9183.3144 | 38.4487 | 10.6802 | 11944.4685 | 50.0091 | 13.8914
13 | [14 empty] | 8289.2903 | 34.7056 | 9.6404 | 9183.3144 | 38.4487 | 10.6802 | 11944.4685 | 50.0091 | 13.8914
14 | 94.6461 | 2.7602 | 0.9938 | 0.1776 | 0.2307 | 5e-05 | 0.0499 | 0.0392 | 0.0184 | 0.0044 | 0.8629 | 0.2167 | 0.7127 | 0.5918 | 8296.9333 | 34.7376 | 9.6493 | 9191.4829 | 38.4829 | 10.6897 | 11948.5528 | 50.0262 | 13.8962 | -16.2 | -17.2 | -9.8
15 | 94.6996 | 2.7929 | 0.9739 | 0.1575 | 0.2102 | 5e-05 | 0.0572 | 0.0424 | 0.0183 | 0.0045 | 0.8411 | 0.2025 | 0.7119 | 0.5911 | 8294.4016 | 34.727 | 9.6464 | 9188.8795 | 38.472 | 10.6867 | 11951.8011 | 50.0398 | 13.8999 | -16.6 | -17.6 | -10.1
16 | 94.7721 | 2.7612 | 0.9824 | 0.1595 | 0.2018 | 0.0001 | 0.0336 | 0.0236 | 0.0173 | 0.0042 | 0.8413 | 0.2028 | 0.7107 | 0.5901 | 8281.5278 | 34.6731 | 9.6314 | 9175.0742 | 38.4142 | 10.6706 | 11944.0625 | 50.0074 | 13.8909 | -16.9 | -17.9 | -10.5
17 | 94.7032 | 2.774 | 1.005 | 0.1647 | 0.2116 | 0.0008 | 0.0355 | 0.0246 | 0.02 | 0.0046 | 0.8518 | 0.2044 | 0.7116 | 0.5908 | 8288.5976 | 34.7027 | 9.6396 | 9182.6217 | 38.4458 | 10.6794 | 11946.8331 | 50.019 | 13.8942 | -15 | -16 | -9
18 | 94.7065 | 2.7795 | 1.0006 | 0.1651 | 0.21 | 0.0002 | 0.0395 | 0.0272 | 0.0204 | 0.0047 | 0.8386 | 0.2077 | 0.7117 | 0.5909 | 8290.58 | 34.711 | 9.6419 | 9184.7952 | 38.4549 | 10.6819 | 11948.911 | 50.0277 | 13.8966 | -19.1 | -20.1 | -12.6 |  |  | не виявлено
19 | [14 empty] | 8290.58 | 34.711 | 9.6419 | 9184.7952 | 38.4549 | 10.6819 | 11948.911 | 50.0277 | 13.8966
20 | [14 empty] | 8290.58 | 34.711 | 9.6419 | 9184.7952 | 38.4549 | 10.6819 | 11948.911 | 50.0277 | 13.8966
21 | 94.4668 | 2.9761 | 1.0474 | 0.1692 | 0.2018 | 0.0003 | 0.0305 | 0.0251 | 0.0205 | 0.0052 | 0.8426 | 0.2145 | 0.7131 | 0.5921 | 8304.3614 | 34.7687 | 9.658 | 9199.4842 | 38.5164 | 10.699 | 11955.6226 | 50.0558 | 13.9044 | -19.8 | -20.8 | -12.8
22 | 94.6336 | 2.8528 | 0.9796 | 0.1677 | 0.2265 | 3e-05 | 0.0486 | 0.0364 | 0.0145 | 0.0051 | 0.827 | 0.2081 | 0.7124 | 0.5915 | 8299.6562 | 34.749 | 9.6525 | 9194.5401 | 38.4957 | 10.6933 | 11955.5032 | 50.0553 | 13.9043 | -17.5 | -18.5 | -11.2
23 | 94.6619 | 2.8498 | 0.9976 | 0.154 | 0.1858 | 0.0001 | 0.0552 | 0.0454 | 0.0123 | 0.0044 | 0.8324 | 0.2011 | 0.7119 | 0.591 | 8294.9509 | 34.7293 | 9.647 | 9189.5243 | 38.4747 | 10.6874 | 11953.3536 | 50.0463 | 13.9018 | -18.3 | -19.3 | -11.8
24 | 94.7131 | 2.812 | 0.9865 | 0.1557 | 0.1931 | 0.0001 | 0.0534 | 0.0421 | 0.0173 | 0.0044 | 0.8203 | 0.202 | 0.7116 | 0.5908 | 8294.0672 | 34.7256 | 9.646 | 9188.5928 | 38.4708 | 10.6863 | 11953.9746 | 50.0489 | 13.9025 | -18.5 | -19.6 | -11.7
25 | 94.6502 | 2.8422 | 1.0013 | 0.1634 | 0.2081 | 7e-05 | 0.0478 | 0.0367 | 0.0109 | 0.0045 | 0.829 | 0.2058 | 0.712 | 0.5912 | 8296.2646 | 34.7348 | 9.6486 | 9190.9097 | 38.4805 | 10.689 | 11953.7118 | 50.0478 | 13.9022 | -15.9 | -17.1 | -9.7
26 | [14 empty] | 8296.2646 | 34.7348 | 9.6486 | 9190.9097 | 38.4805 | 10.689 | 11953.7118 | 50.0478 | 13.9022
27 | [14 empty] | 8296.2646 | 34.7348 | 9.6486 | 9190.9097 | 38.4805 | 10.689 | 11953.7118 | 50.0478 | 13.9022
28 | 94.8462 | 2.7717 | 0.9655 | 0.1563 | 0.1938 | 0.0001 | 0.0271 | 0.0204 | 0.0113 | 0.0037 | 0.8026 | 0.2012 | 0.7098 | 0.5893 | 8277.0375 | 34.6543 | 9.6262 | 9170.4167 | 38.3947 | 10.6652 | 11945.9971 | 50.0155 | 13.8932 | -20.6 | -21.5 | -12.6 | <0.0001 | 0.001
29 | 94.7845 | 2.747 | 0.9722 | 0.1519 | 0.1856 | 8e-05 | 0.0525 | 0.0439 | 0.0159 | 0.0045 | 0.8406 | 0.2011 | 0.711 | 0.5903 | 8284.3462 | 34.6849 | 9.6347 | 9178.1314 | 38.427 | 10.6742 | 11946.0449 | 50.0157 | 13.8933 | -19.5 | -20.8 | -13.9
30 | 94.7897 | 2.7534 | 0.9652 | 0.155 | 0.1961 | 3e-05 | 0.0317 | 0.0218 | 0.0239 | 0.0045 | 0.8476 | 0.211 | 0.7105 | 0.5899 | 8276.918 | 34.6538 | 9.6261 | 9170.1062 | 38.3934 | 10.6648 | 11939.2139 | 49.9871 | 13.8853 | -20.3 | -21.1 | -13.9
31
Рівень одоризації відповідає чинним нормативним документам | [14 empty] | 8298.2709 | 34.7432 | 9.6509 | 9193.0832 | 38.4896 | 10.6916
Середньозважене значення теплоти згоряння:
| Начальник Пролетарського ВУПЗГ | [8 empty] | Андрусів В.М. | [11 empty] | 2020-10-01
[11 empty] | прізвище | [6 empty] | підпис |  |  |  | дата
| Завідувач ВХАЛ | [8 empty] | Рекунович В.В. | [11 empty] | 2020-10-01
[11 empty] | прізвище | [6 empty] | підпис |  |  |  | дата
| Інженер з метрології І кат | [8 empty] | Поліщук О.С. | [11 empty] | 2020-10-01
[11 empty] | прізвище | [6 empty] | підпис |  |  |  | дата

## додаток
Додаток до Паспорту фізико-хімічних показників природного газу. Маршрут №307
Область | ГРС, прямий споживач | Cередньозважене значення вищої теплоти згоряння
|  | ккал/м³ | МДж/м³ | кВт*год./м³
Маршрут №307 | Запорізьке ЛВУМГ ТОВ "Оператор газотранспортної системи" | 9193.0832 | 38.4896 | 10.6916
Дніпропетровська
Начальник Пролетарського ВУПЗГ |  | Андрусів В.М. |  |  | 2020-10-01
|  | прізвище |  | підпис | дата
Завідувач ВХАЛ |  | Рекунович В.В. |  |  | 2020-10-01
|  | прізвище |  | підпис | дата
Інженер з метрології І кат |  | Поліщук О.С. |  |  | 2020-10-01
|  | прізвище |  | підпис | дата