## паспорт
[10 empty] | ПАСПОРТ ФІЗИКО-ХІМІЧНИХ ПОКАЗНИКІВ ПРИРОДНОГО ГАЗУ №300 | [13 empty] | Маршрут №300
АТ "Укртрансгаз" | [13 empty] | за листопад місяць 2020 року | [9 empty] | ЕІС код 56ZIPLVI 1103040М
Вимірювальна хіміко-аналітична лабораторія | [6 empty] | по фізичній точці входу/виходу газотранспортної системи ПСГ Дашава Відбір
Дашавського ВУПЗГ | [6 empty] | переданого Дашавським ВУ ПЗГ АТ "Укртрансгаз" та прийнятого ТОВ "Оператор газотранспортної системи України"
Свідоцтво № РЛ 049/19 чинне до 30 травня 2024р.
видане 31 травня 2019р. | [6 empty] | за період з 07:00 01.11.2020р. по 07:00 01.12.2020р. 01.11.2020р по 30.11.2020р.
Число місяця | Компонентний склад, % мол. | [11 empty] | Фізико-хімічні показники газу обчислені на основі компонентного складу, 101,325 кПа | [10 empty] | Температура точки роси вологи (при робочому тиску), °С | Температура точки роси вологи (Р = 3.92 МПа), °С | Температура точки роси вуглеводнів, °С | Масова концентрація сірководню, г/м3 | Масова концентрація меркаптанової сірки, г/м3 | Маса механічних домішок, г/м3
[13 empty] | Густина абсолютна, кг/м3,при 20 ºС | Густина відносна | Температура вимірювання/згоряння при 20/25°С
| метан, С1 | етан, С2 | пропан, С3 | ізо-бутан, і-С4 | н-бутан, н-С4 | нео-пентан, нео-С5 | ізо-пентан, і-С5 | н-пентан, н-С5 | гексани та вищі, С6+ | кисень, О2 | азот, N2 | діоксид вуглецю, CО2 |  |  | Теплота згоряння нижча |  |  | Теплота згоряння вища |  |  | Число Воббе вище
[15 empty] | ккал/м3 | МДж/м3 | кВт⋅год/м3 | ккал/м3 | МДж/м3 | кВт⋅год/м3 | ккал/м3 | МДж/м3 | кВт⋅год/м3
1
2
3
4
5 | 92.9263 | 3.5556 | 0.9969 | 0.1315 | 0.1652 | 0.002 | 0.0349 | 0.0297 | 0.0316 | 0.0069 | 1.1396 | 0.9798 | 0.7256 | 0.6025 | 8241.8555 | 34.507 | 9.5853 | 9128.6903 | 38.22 | 10.6167 | 11761.7275 | 49.244 | 13.6789
6 | 92.8871 | 3.5879 | 1.0057 | 0.1337 | 0.1665 | 0.0024 | 0.0355 | 0.0301 | 0.0128 | 0.0058 | 1.1302 | 1.0023 | 0.7257 | 0.6025 | 8239.2282 | 34.496 | 9.5822 | 9126.3018 | 38.21 | 10.6139 | 11757.6671 | 49.227 | 13.6742 | -8.5 | -8.9 | -6.3
7 | [14 empty] | 8239.2282 | 34.496 | 9.5822 | 9126.3018 | 38.21 | 10.6139 | 11757.6671 | 49.227 | 13.6742
8 | [14 empty] | 8239.2282 | 34.496 | 9.5822 | 9126.3018 | 38.21 | 10.6139 | 11757.6671 | 49.227 | 13.6742
9 | 92.6647 | 3.6589 | 1.0189 | 0.1328 | 0.1702 | 0.0024 | 0.0367 | 0.0316 | 0.0338 | 0.005 | 1.1705 | 1.0745 | 0.728 | 0.6044 | 8244.0051 | 34.516 | 9.5878 | 9131.3176 | 38.231 | 10.6197 | 11745.0083 | 49.174 | 13.6594 | -9.9 | -12.2 | -6
10 | 92.5883 | 3.7113 | 1.0278 | 0.1367 | 0.1728 | 0.0023 | 0.038 | 0.0324 | 0.0323 | 0.0052 | 1.1761 | 1.0768 | 0.7286 | 0.6049 | 8249.0208 | 34.537 | 9.5936 | 9136.5722 | 38.253 | 10.6258 | 11747.1579 | 49.183 | 13.6619 | -10.3 | -12.6 | -6.1
11 | 92.7577 | 3.6422 | 1.0201 | 0.1325 | 0.169 | 0.0024 | 0.0368 | 0.0311 | 0.0253 | 0.0056 | 1.1503 | 1.027 | 0.727 | 0.6036 | 8245.4382 | 34.522 | 9.5894 | 9132.9895 | 38.238 | 10.6217 | 11755.5175 | 49.218 | 13.6717 | -10.5 | -13 | -6.1
12 | 92.8898 | 3.5757 | 1.0024 | 0.1333 | 0.1662 | 0.0028 | 0.0362 | 0.0306 | 0.0272 | 0.0053 | 1.1341 | 0.9964 | 0.726 | 0.6027 | 8243.0497 | 34.512 | 9.5867 | 9130.3622 | 38.227 | 10.6186 | 11760.5333 | 49.239 | 13.6775 | -10.5 | -12.8 | -6.6
13 | 92.8609 | 3.5987 | 1.0021 | 0.1302 | 0.1681 | 0.0019 | 0.0357 | 0.0299 | 0.0243 | 0.0059 | 1.1348 | 1.0075 | 0.7261 | 0.6028 | 8241.6166 | 34.506 | 9.585 | 9128.9291 | 38.221 | 10.6169 | 11757.906 | 49.228 | 13.6744 | -10.5 | -12.8 | -5.8
14 | [14 empty] | 8241.6166 | 34.506 | 9.585 | 9128.9291 | 38.221 | 10.6169 | 11757.906 | 49.228 | 13.6744
15 | [14 empty] | 8241.6166 | 34.506 | 9.585 | 9128.9291 | 38.221 | 10.6169 | 11757.906 | 49.228 | 13.6744
16 | 93.0803 | 3.502 | 0.9838 | 0.1301 | 0.1639 | 0.0014 | 0.0344 | 0.0288 | 0.0306 | 0.0051 | 1.0937 | 0.9459 | 0.7244 | 0.6014 | 8242.0943 | 34.508 | 9.5856 | 9129.8845 | 38.225 | 10.6181 | 11772.2367 | 49.288 | 13.6911 | -10.8 | -13 | -6.3
17 | 93.0377 | 3.542 | 0.9936 | 0.1278 | 0.1597 | 0.0012 | 0.0337 | 0.028 | 0.0168 | 0.0064 | 1.1115 | 0.9416 | 0.7242 | 0.6013 | 8238.7505 | 34.494 | 9.5817 | 9126.063 | 38.209 | 10.6136 | 11768.8929 | 49.274 | 13.6872 | -9.7 | -12 | -5.9
18 | 93.0967 | 3.509 | 0.9862 | 0.1275 | 0.1604 | 0.0019 | 0.0345 | 0.0285 | 0.0265 | 0.0053 | 1.0911 | 0.9324 | 0.7241 | 0.6012 | 8241.8555 | 34.507 | 9.5853 | 9129.4068 | 38.223 | 10.6175 | 11774.6252 | 49.298 | 13.6939 | -10.8 | -13 | -5.6
19 | 93.1601 | 3.4704 | 0.9762 | 0.1292 | 0.1633 | 0.0022 | 0.0339 | 0.0283 | 0.0249 | 0.0059 | 1.0851 | 0.9205 | 0.7236 | 0.6008 | 8239.7059 | 34.498 | 9.5828 | 9127.2572 | 38.214 | 10.615 | 11775.8194 | 49.303 | 13.6953 | -11.5 | -13.6 | -7.3
20 | 93.1241 | 3.5017 | 0.9855 | 0.1301 | 0.1619 | 0.0018 | 0.0338 | 0.0276 | 0.0268 | 0.0048 | 1.0788 | 0.9231 | 0.7239 | 0.601 | 8243.5274 | 34.514 | 9.5872 | 9131.3176 | 38.231 | 10.6197 | 11778.4467 | 49.314 | 13.6983 | -12.1 | -13.9 | -7.6
21 | [14 empty] | 8243.5274 | 34.514 | 9.5872 | 9131.3176 | 38.231 | 10.6197 | 11778.4467 | 49.314 | 13.6983
22 | [14 empty] | 8243.5274 | 34.514 | 9.5872 | 9131.3176 | 38.231 | 10.6197 | 11778.4467 | 49.314 | 13.6983
23 | 93.1947 | 3.4724 | 0.9817 | 0.1343 | 0.1617 | 0.0023 | 0.0343 | 0.029 | 0.0312 | 0.0049 | 1.0631 | 0.8904 | 0.7235 | 0.6007 | 8247.5878 | 34.531 | 9.5919 | 9136.0945 | 38.251 | 10.6253 | 11788.0005 | 49.354 | 13.7094 | -15.2 | -16.9 | -10.6
24 | 93.2793 | 3.4277 | 0.97 | 0.1259 | 0.1574 | 0.0015 | 0.0331 | 0.0276 | 0.0287 | 0.0049 | 1.0592 | 0.8847 | 0.7226 | 0.6 | 8240.1836 | 34.5 | 9.5833 | 9127.9738 | 38.217 | 10.6158 | 11784.6567 | 49.34 | 13.7056 | -12.7 | -14.5 | -8.8
25 | 93.2509 | 3.4387 | 0.9687 | 0.1289 | 0.1604 | 0.0021 | 0.0331 | 0.0273 | 0.0235 | 0.0064 | 1.0743 | 0.8857 | 0.7227 | 0.6 | 8238.9893 | 34.495 | 9.5819 | 9126.5407 | 38.211 | 10.6142 | 11781.7906 | 49.328 | 13.7022 | -12.9 | -15 | -8 | < 0,0001 | < 0,0002 | не виявлено
26 | 93.2461 | 3.4432 | 0.9724 | 0.1302 | 0.1626 | 0.0021 | 0.0336 | 0.0279 | 0.0303 | 0.0051 | 1.0608 | 0.8857 | 0.723 | 0.6003 | 8243.7662 | 34.515 | 9.5875 | 9132.0341 | 38.234 | 10.6206 | 11786.5675 | 49.348 | 13.7078 | -13.4 | -15.2 | -8.1
27 | 93.1835 | 3.4774 | 0.9811 | 0.1324 | 0.1594 | 0.0026 | 0.0344 | 0.0287 | 0.0252 | 0.0061 | 1.0807 | 0.8885 | 0.7233 | 0.6005 | 8244.0051 | 34.516 | 9.5878 | 9132.0341 | 38.234 | 10.6206 | 11783.9402 | 49.337 | 13.7047 | -14.8 | -16.6 | -9.9
28 | [14 empty] | 8244.0051 | 34.516 | 9.5878 | 9132.0341 | 38.234 | 10.6206 | 11783.9402 | 49.337 | 13.7047
29 | [14 empty] | 8244.0051 | 34.516 | 9.5878 | 9132.0341 | 38.234 | 10.6206 | 11783.9402 | 49.337 | 13.7047
30 | 93.2613 | 3.4362 | 0.9735 | 0.1309 | 0.1598 | 0.0022 | 0.0339 | 0.0282 | 0.0267 | 0.0056 | 1.0669 | 0.8748 | 0.7228 | 0.6001 | 8242.572 | 34.51 | 9.5861 | 9130.6011 | 38.228 | 10.6189 | 11786.8063 | 49.349 | 13.7081 | -14.7 | -16.4 | -10.3
31
Рівень одоризації відповідає чинним нормативним документам | [14 empty] | 8242.5004 | 34.5097 | 9.586 | 9130.1234 | 38.226 | 10.6183
Середньозважене значення теплоти згоряння:
|  | Начальник Дашавського ВУПЗГ Цап'як А.М. | [19 empty] | 2020-12-01
[11 empty] | прізвище | [6 empty] | підпис |  |  |  | дата
|  | Хімік | [8 empty] | Гойсак О.П. | [10 empty] | 2020-12-01
[11 empty] | прізвище | [6 empty] | підпис |  |  |  | дата
|  | Провідний диспетчер з транспортування газу | [8 empty] | Гук П.М. | [10 empty] | 2020-12-01
[11 empty] | прізвище | [6 empty] | підпис |  |  |  | дата

## додаток
Додаток до Паспорту фізико-хімічних показників природного газу. Маршрут №300
Область | ГРС, прямий споживач | Cередньозважене значення вищої теплоти згоряння
|  | ккал/м³ | МДж/м³ | кВт*год./м³
Маршрут №300 |  | 9130.1234 | 38.226 | 10.6183
Начальник Дашавського ВУПЗГ |  | Цап'як А.М. |  |  | 2020-12-01
|  | прізвище |  | підпис | дата
Хімік |  | Гойсак О.П. |  |  | 2020-12-01
|  | прізвище |  | підпис | дата
Провідний диспетчер з транспортування газу |  | Гук П.М. |  |  | 2020-12-01
|  | прізвище |  | підпис | дата