## паспорт
[10 empty] | ПАСПОРТ ФІЗИКО-ХІМІЧНИХ ПОКАЗНИКІВ ПРИРОДНОГО ГАЗУ №302 | [13 empty] | Маршрут №302
АТ "Укртрансгаз" | [13 empty] | за листопад місяць 2020 року | [9 empty] | ЕІС код 56ZIPLVI1102760U
Вимірювальна хіміко-аналітична лабораторія | [6 empty] | по фізичній точці входу/виходу газотранспортної системи ПСГ Опари ПВВГ "Загальні заміри" ВІДБІР
Опарського ВУПЗГ | [6 empty] | переданого Опарським ВУ ПЗГ АТ "Укртрансгаз" та прийнятого Бібрським ЛВУМГ ТОВ "Оператор газотранспортної системи України"
Свідоцтво №РЛ 038/19 чинне до 25.04.2024
видане 26.04.2019 26.04.2019 26.04.2019 | [6 empty] | за період з 07:00 01.11.2020р. по 07:00 01.12.2020р.
Число місяця | Компонентний склад, % мол. | [11 empty] | Фізико-хімічні показники газу обчислені на основі компонентного складу, 101,325 кПа | [10 empty] | Температура точки роси вологи (при робочому тиску), °С | Температура точки роси вологи (Р = 3.92 МПа), °С | Температура точки роси вуглеводнів, °С | Масова концентрація сірководню, г/м3 | Масова концентрація меркаптанової сірки, г/м3 | Маса механічних домішок, г/м3
[13 empty] | Густина абсолютна, кг/м3,при 20 ºС | Густина відносна | Температура вимірювання/згоряння при 20/25°С
| метан, С1 | етан, С2 | пропан, С3 | ізо-бутан, і-С4 | н-бутан, н-С4 | нео-пентан, нео-С5 | ізо-пентан, і-С5 | н-пентан, н-С5 | гексани та вищі, С6+ | кисень, О2 | азот, N2 | діоксид вуглецю, CО2 |  |  | Теплота згоряння нижча |  |  | Теплота згоряння вища |  |  | Число Воббе вище
[15 empty] | ккал/м3 | МДж/м3 | кВт⋅год/м3 | ккал/м3 | МДж/м3 | кВт⋅год/м3 | ккал/м3 | МДж/м3 | кВт⋅год/м3
1 | [14 empty] | 8199.5797 | 34.33 | 9.5361 | 9090.475 | 38.06 | 10.5722 | 11892.1374 | 49.79 | 13.8306
2 | [14 empty] | 8199.5797 | 34.33 | 9.5361 | 9090.475 | 38.06 | 10.5722 | 11892.1374 | 49.79 | 13.8306
3 | [14 empty] | 8199.5797 | 34.33 | 9.5361 | 9090.475 | 38.06 | 10.5722 | 11892.1374 | 49.79 | 13.8306
4 | [14 empty] | 8199.5797 | 34.33 | 9.5361 | 9090.475 | 38.06 | 10.5722 | 11892.1374 | 49.79 | 13.8306
5 | [14 empty] | 8199.5797 | 34.33 | 9.5361 | 9090.475 | 38.06 | 10.5722 | 11892.1374 | 49.79 | 13.8306
6 | [14 empty] | 8199.5797 | 34.33 | 9.5361 | 9090.475 | 38.06 | 10.5722 | 11892.1374 | 49.79 | 13.8306
7 | [14 empty] | 8199.5797 | 34.33 | 9.5361 | 9090.475 | 38.06 | 10.5722 | 11892.1374 | 49.79 | 13.8306
8 | [14 empty] | 8199.5797 | 34.33 | 9.5361 | 9090.475 | 38.06 | 10.5722 | 11892.1374 | 49.79 | 13.8306
9 | [14 empty] | 8199.5797 | 34.33 | 9.5361 | 9090.475 | 38.06 | 10.5722 | 11892.1374 | 49.79 | 13.8306
10 | 95.4921 | 2.4204 | 0.7369 | 0.1048 | 0.1142 | 0.0014 | 0.0238 | 0.0168 | 0.0213 | 0.0063 | 0.7439 | 0.3181 | 0.704 | 0.5845 | 8199.7947 | 34.3309 | 9.5364 | 9090.475 | 38.06 | 10.5722 | 11892.1374 | 49.79 | 13.8306 | -13.7 | -13.5 | -10.7
11 | 95.3683 | 2.4683 | 0.7487 | 0.1065 | 0.1172 | 0.0014 | 0.0248 | 0.0176 | 0.0228 | 0.0074 | 0.7668 | 0.3502 | 0.7051 | 0.5854 | 8201.9682 | 34.34 | 9.5389 | 9092.8634 | 38.07 | 10.575 | 11884.972 | 49.76 | 13.8222 | -15.4 | -15.1 | -11.7
12 | 95.2851 | 2.5026 | 0.7563 | 0.1071 | 0.1194 | 0.0014 | 0.0252 | 0.018 | 0.0242 | 0.0061 | 0.7768 | 0.3778 | 0.7058 | 0.586 | 8201.9682 | 34.34 | 9.5389 | 9095.2519 | 38.08 | 10.5778 | 11880.1951 | 49.74 | 13.8167 | -16.6 | -16.3 | -11
13 | 95.234 | 2.5135 | 0.7583 | 0.1071 | 0.1201 | 0.0014 | 0.0255 | 0.0181 | 0.0259 | 0.0074 | 0.7925 | 0.3962 | 0.7063 | 0.5864 | 8201.9682 | 34.34 | 9.5389 | 9092.8634 | 38.07 | 10.575 | 11875.4181 | 49.72 | 13.8111 | -16.7 | -16.3 | -11.7
14 | [14 empty] | 8201.9682 | 34.34 | 9.5389 | 9092.8634 | 38.07 | 10.575 | 11875.4181 | 49.72 | 13.8111
15 | [14 empty] | 8201.9682 | 34.34 | 9.5389 | 9092.8634 | 38.07 | 10.575 | 11875.4181 | 49.72 | 13.8111
16 | 95.0634 | 2.5855 | 0.7733 | 0.1083 | 0.1242 | 0.0015 | 0.0268 | 0.0195 | 0.0281 | 0.0053 | 0.8114 | 0.4527 | 0.7078 | 0.5877 | 8204.3567 | 34.35 | 9.5417 | 9095.2519 | 38.08 | 10.5778 | 11865.8643 | 49.68 | 13.8 | -13.6 | -13.3 | -8.9
17 | 95.0146 | 2.5991 | 0.7757 | 0.1086 | 0.1251 | 0.0015 | 0.0273 | 0.02 | 0.0289 | 0.0058 | 0.825 | 0.4684 | 0.7083 | 0.588 | 8204.3567 | 34.35 | 9.5417 | 9095.2519 | 38.08 | 10.5778 | 11861.0874 | 49.66 | 13.7944 | -15.2 | -14.8 | -8.8 | <0.0001 | <0.0002
18 | 94.9741 | 2.6119 | 0.7771 | 0.1086 | 0.1255 | 0.0016 | 0.0272 | 0.0199 | 0.0293 | 0.0064 | 0.8356 | 0.4828 | 0.7086 | 0.5883 | 8204.3567 | 34.35 | 9.5417 | 9095.2519 | 38.08 | 10.5778 | 11856.3105 | 49.64 | 13.7889 | -14.8 | -14.5 | -9
19 | 94.9423 | 2.6233 | 0.7781 | 0.1083 | 0.1262 | 0.0016 | 0.028 | 0.0204 | 0.0301 | 0.0055 | 0.84 | 0.4962 | 0.7089 | 0.5886 | 8204.3567 | 34.35 | 9.5417 | 9095.2519 | 38.08 | 10.5778 | 11853.922 | 49.63 | 13.7861 | -14.8 | -14.1 | -8.6 |  |  | не виявл
20 | 94.9119 | 2.6381 | 0.7815 | 0.1089 | 0.1269 | 0.0015 | 0.0281 | 0.0204 | 0.0303 | 0.0056 | 0.8442 | 0.5026 | 0.7092 | 0.5888 | 8204.3567 | 34.35 | 9.5417 | 9095.2519 | 38.08 | 10.5778 | 11853.922 | 49.63 | 13.7861 | -14.9 | -14.7 | -8.6
21 | [14 empty] | 8204.3567 | 34.35 | 9.5417 | 9095.2519 | 38.08 | 10.5778 | 11853.922 | 49.63 | 13.7861
22 | [14 empty] | 8204.3567 | 34.35 | 9.5417 | 9095.2519 | 38.08 | 10.5778 | 11853.922 | 49.63 | 13.7861
23 | 95.0056 | 2.6091 | 0.7815 | 0.1094 | 0.126 | 0.0015 | 0.0275 | 0.0198 | 0.0286 | 0.0051 | 0.819 | 0.4669 | 0.7084 | 0.5881 | 8206.7451 | 34.36 | 9.5444 | 9097.6403 | 38.09 | 10.5806 | 11863.4759 | 49.67 | 13.7972 | -15.3 | -15.3 | -8.8
24 | 94.9624 | 2.625 | 0.7824 | 0.1093 | 0.1264 | 0.0016 | 0.0275 | 0.0201 | 0.029 | 0.0051 | 0.8271 | 0.4841 | 0.7087 | 0.5884 | 8206.7451 | 34.36 | 9.5444 | 9097.6403 | 38.09 | 10.5806 | 11858.6989 | 49.65 | 13.7917 | -14.1 | -14 | -8.3
25 | 94.9175 | 2.6399 | 0.7844 | 0.1094 | 0.127 | 0.0016 | 0.0281 | 0.0207 | 0.0297 | 0.0052 | 0.8361 | 0.5004 | 0.7091 | 0.5888 | 8204.3567 | 34.35 | 9.5417 | 9097.6403 | 38.09 | 10.5806 | 11856.3105 | 49.64 | 13.7889 | -13 | -12.8 | -6.9
26 | 94.8704 | 2.6589 | 0.789 | 0.1098 | 0.1284 | 0.0016 | 0.0284 | 0.0207 | 0.0304 | 0.0046 | 0.8406 | 0.5172 | 0.7096 | 0.5891 | 8206.7451 | 34.36 | 9.5444 | 9097.6403 | 38.09 | 10.5806 | 11851.5336 | 49.62 | 13.7833 | -11.7 | -11.5 | -6.5
27 | 94.8094 | 2.6794 | 0.7937 | 0.1101 | 0.1295 | 0.0017 | 0.0288 | 0.0211 | 0.0311 | 0.0051 | 0.8557 | 0.5344 | 0.7101 | 0.5896 | 8206.7451 | 34.36 | 9.5444 | 9097.6403 | 38.09 | 10.5806 | 11849.1451 | 49.61 | 13.7806 | -8.6 | -8.3 | -3.8
28 | [14 empty] | 8206.7451 | 34.36 | 9.5444 | 9097.6403 | 38.09 | 10.5806 | 11849.1451 | 49.61 | 13.7806
29 | [14 empty] | 8206.7451 | 34.36 | 9.5444 | 9097.6403 | 38.09 | 10.5806 | 11849.1451 | 49.61 | 13.7806
30 | 94.6746 | 2.7243 | 0.8026 | 0.1104 | 0.1317 | 0.0017 | 0.0298 | 0.0219 | 0.0329 | 0.0054 | 0.8819 | 0.5828 | 0.7113 | 0.5906 | 8206.7451 | 34.36 | 9.5444 | 9097.6403 | 38.09 | 10.5806 | 11849.1451 | 49.61 | 13.7806 | -16.3 | -15.8 | -11.2
31
Рівень одоризації відповідає чинним нормативним документам | [14 empty] | 8204.2611 | 34.3496 | 9.5416 | 9095.3713 | 38.0805 | 10.5779
Середньозважене значення теплоти згоряння:
| Начальник Опарського ВУПЗГ | [8 empty] | Біляк І.Б. | [11 empty] | 2020-12-01
[11 empty] | прізвище | [6 empty] | підпис |  |  |  | дата
| Хімік | [8 empty] | Гнатків О.Б. | [11 empty] | 2020-12-01
[11 empty] | прізвище | [6 empty] | підпис |  |  |  | дата

## додаток
Додаток до Паспорту фізико-хімічних показників природного газу. Маршрут №302
Область | ГРС, прямий споживач | Cередньозважене значення вищої теплоти згоряння
|  | ккал/м³ | МДж/м³ | кВт*год./м³
Маршрут №302 |  | 9095.3713 | 38.0805 | 10.5779
Начальник Опарського ВУПЗГ |  | Біляк І.Б. |  |  | 2020-12-01
|  | прізвище |  | підпис | дата
Хімік |  | Гнатків О.Б. |  |  | 2020-12-01
|  | прізвище |  | підпис | дата