## паспорт
[10 empty] | ПАСПОРТ ФІЗИКО-ХІМІЧНИХ ПОКАЗНИКІВ ПРИРОДНОГО ГАЗУ №304 | [13 empty] | Маршрут №304
АТ "Укртрансгаз" | [13 empty] | за листопад місяць 2020 року | [9 empty] | ЕІС код 56ZIPIVF30005014
Вимірювальна хіміко-аналітична лабораторія | [6 empty] | по фізичній точці входу/виходу газотранспортної системи ПСГ Богородчани ВІДБІР
Богородчанське ВУПЗГ | [6 empty] | переданого Богородчанським ВУ ПЗГ АТ "Укртрансгаз" та прийнятого ТОВ "Оператор газотранспортної системи України"
Свідоцтво №ІФ 186 чинне до 10.01.2022р.
видане 11.01.2019р. | [6 empty] | за період з 07:00 01.11.2020р. по 07:00 01.12.2020р.
Число місяця | Компонентний склад, % мол. | [11 empty] | Фізико-хімічні показники газу обчислені на основі компонентного складу, 101,325 кПа | [10 empty] | Температура точки роси вологи (при робочому тиску), °С | Температура точки роси вологи (Р = 3.92 МПа), °С | Температура точки роси вуглеводнів, °С | Масова концентрація сірководню, г/м3 | Масова концентрація меркаптанової сірки, г/м3 | Маса механічних домішок, г/м3
[13 empty] | Густина абсолютна, кг/м3,при 20 ºС | Густина відносна | Температура вимірювання/згоряння при 20/25°С
| метан, С1 | етан, С2 | пропан, С3 | ізо-бутан, і-С4 | н-бутан, н-С4 | нео-пентан, нео-С5 | ізо-пентан, і-С5 | н-пентан, н-С5 | гексани та вищі, С6+ | кисень, О2 | азот, N2 | діоксид вуглецю, CО2 |  |  | Теплота згоряння нижча |  |  | Теплота згоряння вища |  |  | Число Воббе вище
[15 empty] | ккал/м3 | МДж/м3 | кВт⋅год/м3 | ккал/м3 | МДж/м3 | кВт⋅год/м3 | ккал/м3 | МДж/м3 | кВт⋅год/м3
1 | 95.5226 | 2.5174 | 0.8054 | 0.1281 | 0.1214 | 0.0015 | 0.0225 | 0.0173 | 0.0045 | 0 | 0.6712 | 0.1881 | 0.7035 | 0.584 | 8230.8686 | 34.461 | 9.5725 | 9121.2861 | 38.189 | 10.6081 | 11935.1296 | 49.97 | 13.8806
2 | 95.5141 | 2.5227 | 0.8079 | 0.1284 | 0.1214 | 0.0014 | 0.0226 | 0.017 | 0.0046 | 0 | 0.6712 | 0.1887 | 0.7035 | 0.5841 | 8231.3463 | 34.463 | 9.5731 | 9122.2415 | 38.193 | 10.6092 | 11935.1296 | 49.97 | 13.8806 | -14.6 | -18.4 | -5.6
3 | 95.5179 | 2.5203 | 0.8065 | 0.128 | 0.1212 | 0.0015 | 0.0226 | 0.0169 | 0.0044 | 0 | 0.6719 | 0.1888 | 0.7035 | 0.5841 | 8230.8686 | 34.461 | 9.5725 | 9121.2861 | 38.189 | 10.6081 | 11935.1296 | 49.97 | 13.8806 | -14.3 | -18.2 | -5.7
4 | 95.5241 | 2.5163 | 0.8029 | 0.1266 | 0.1197 | 0.002 | 0.0224 | 0.0166 | 0.0052 | 0 | 0.6721 | 0.1921 | 0.7034 | 0.584 | 8229.4355 | 34.455 | 9.5708 | 9120.0918 | 38.184 | 10.6067 | 11932.7412 | 49.96 | 13.8778 | -13.8 | -18 | -5.2
5 | 95.5107 | 2.5257 | 0.8082 | 0.1284 | 0.1216 | 0.0015 | 0.0227 | 0.0169 | 0.0044 | 0 | 0.6707 | 0.1892 | 0.7035 | 0.5841 | 8231.5851 | 34.464 | 9.5733 | 9122.2415 | 38.193 | 10.6092 | 11935.1296 | 49.97 | 13.8806 | -13.6 | -17.9 | -5.4
6 | 95.5157 | 2.524 | 0.806 | 0.1277 | 0.1211 | 0.0015 | 0.0227 | 0.017 | 0.0045 | 0 | 0.671 | 0.1888 | 0.7035 | 0.5841 | 8231.1074 | 34.462 | 9.5728 | 9121.5249 | 38.19 | 10.6083 | 11935.1296 | 49.97 | 13.8806 | -14.1 | -18.3 | -5.8
7 | 95.5104 | 2.5273 | 0.8075 | 0.1281 | 0.121 | 0.0015 | 0.0224 | 0.017 | 0.0044 | 0 | 0.6708 | 0.1896 | 0.7035 | 0.5841 | 8231.3463 | 34.463 | 9.5731 | 9122.0026 | 38.192 | 10.6089 | 11935.1296 | 49.97 | 13.8806
8 | 95.5146 | 2.5236 | 0.8073 | 0.1277 | 0.121 | 0.0015 | 0.0227 | 0.0168 | 0.0043 | 0 | 0.6706 | 0.1899 | 0.7035 | 0.5841 | 8231.1074 | 34.462 | 9.5728 | 9121.5249 | 38.19 | 10.6083 | 11935.1296 | 49.97 | 13.8806
9 | 95.5237 | 2.5187 | 0.8053 | 0.1269 | 0.1204 | 0.0014 | 0.0227 | 0.0167 | 0.0042 | 0 | 0.6704 | 0.1896 | 0.7034 | 0.584 | 8230.152 | 34.458 | 9.5717 | 9120.8084 | 38.187 | 10.6075 | 11935.1296 | 49.97 | 13.8806 | -14.7 | -18.9 | -5.8
10 | 95.5533 | 2.5035 | 0.7954 | 0.1247 | 0.1191 | 0.0015 | 0.0223 | 0.0166 | 0.0042 | 0 | 0.6721 | 0.1873 | 0.7031 | 0.5838 | 8227.2859 | 34.446 | 9.5683 | 9117.4645 | 38.173 | 10.6036 | 11932.7412 | 49.96 | 13.8778 | -13.7 | -17.8 | -5.6
11 | 95.5278 | 2.5195 | 0.8021 | 0.1266 | 0.1201 | 0.0015 | 0.0226 | 0.0166 | 0.0043 | 0 | 0.67 | 0.1889 | 0.7034 | 0.584 | 8229.6743 | 34.456 | 9.5711 | 9120.3307 | 38.185 | 10.6069 | 11935.1296 | 49.97 | 13.8806 | -15.3 | -19.2 | -5.9
12 | 95.5305 | 2.5158 | 0.8015 | 0.1268 | 0.1199 | 0.0014 | 0.0225 | 0.017 | 0.0042 | 0 | 0.6713 | 0.1891 | 0.7033 | 0.584 | 8229.4355 | 34.455 | 9.5708 | 9119.853 | 38.183 | 10.6064 | 11935.1296 | 49.97 | 13.8806 | -14 | -18 | -5.2
13 | 95.5531 | 2.5001 | 0.7973 | 0.1252 | 0.1193 | 0.0015 | 0.0224 | 0.0169 | 0.0041 | 0 | 0.6721 | 0.188 | 0.7031 | 0.5838 | 8227.5247 | 34.447 | 9.5686 | 9117.7034 | 38.174 | 10.6039 | 11932.7412 | 49.96 | 13.8778 | -13.8 | -17.9 | -5.1
14 | [14 empty] | 8227.5247 | 34.447 | 9.5686 | 9117.7034 | 38.174 | 10.6039 | 11932.7412 | 49.96 | 13.8778
15 | [14 empty] | 8227.5247 | 34.447 | 9.5686 | 9117.7034 | 38.174 | 10.6039 | 11932.7412 | 49.96 | 13.8778
16 | 95.5785 | 2.4858 | 0.7886 | 0.124 | 0.1185 | 0.0016 | 0.0217 | 0.0162 | 0.0042 | 0 | 0.6746 | 0.1863 | 0.7029 | 0.5836 | 8224.6586 | 34.435 | 9.5653 | 9114.8372 | 38.162 | 10.6006 | 11932.7412 | 49.96 | 13.8778
17 | 95.5217 | 2.5131 | 0.7992 | 0.1264 | 0.12 | 0.0015 | 0.0223 | 0.0166 | 0.0044 | 0 | 0.686 | 0.1888 | 0.7034 | 0.584 | 8227.7636 | 34.448 | 9.5689 | 9117.9422 | 38.175 | 10.6042 | 11932.7412 | 49.96 | 13.8778
18 | 95.5167 | 2.5242 | 0.8057 | 0.1272 | 0.1204 | 0.0015 | 0.0223 | 0.0169 | 0.0045 | 0 | 0.6705 | 0.1901 | 0.7035 | 0.5841 | 8230.6297 | 34.46 | 9.5722 | 9121.0472 | 38.188 | 10.6078 | 11935.1296 | 49.97 | 13.8806 | -5.9 | -10.5 | -4
19 | [14 empty] | 8230.6297 | 34.46 | 9.5722 | 9121.0472 | 38.188 | 10.6078 | 11935.1296 | 49.97 | 13.8806
20 | 95.5124 | 2.5259 | 0.8033 | 0.1269 | 0.12 | 0.0014 | 0.0226 | 0.0169 | 0.0044 | 0 | 0.6764 | 0.1898 | 0.7035 | 0.5841 | 8229.9132 | 34.457 | 9.5714 | 9120.3307 | 38.185 | 10.6069 | 11935.1296 | 49.97 | 13.8806
21 | 95.5084 | 2.5322 | 0.8064 | 0.1278 | 0.1205 | 0.0015 | 0.0227 | 0.0169 | 0.0044 | 0 | 0.6677 | 0.1915 | 0.7035 | 0.5841 | 8231.5851 | 34.464 | 9.5733 | 9122.2415 | 38.193 | 10.6092 | 11935.1296 | 49.97 | 13.8806
22 | [14 empty] | 8231.5851 | 34.464 | 9.5733 | 9122.2415 | 38.193 | 10.6092 | 11935.1296 | 49.97 | 13.8806
23 | [14 empty] | 8231.5851 | 34.464 | 9.5733 | 9122.2415 | 38.193 | 10.6092 | 11935.1296 | 49.97 | 13.8806
24 | [14 empty] | 8231.5851 | 34.464 | 9.5733 | 9122.2415 | 38.193 | 10.6092 | 11935.1296 | 49.97 | 13.8806
25 | [14 empty] | 8231.5851 | 34.464 | 9.5733 | 9122.2415 | 38.193 | 10.6092 | 11935.1296 | 49.97 | 13.8806
26 | [14 empty] | 8231.5851 | 34.464 | 9.5733 | 9122.2415 | 38.193 | 10.6092 | 11935.1296 | 49.97 | 13.8806
27 | [14 empty] | 8231.5851 | 34.464 | 9.5733 | 9122.2415 | 38.193 | 10.6092 | 11935.1296 | 49.97 | 13.8806
28 | [14 empty] | 8231.5851 | 34.464 | 9.5733 | 9122.2415 | 38.193 | 10.6092 | 11935.1296 | 49.97 | 13.8806
29 | [14 empty] | 8231.5851 | 34.464 | 9.5733 | 9122.2415 | 38.193 | 10.6092 | 11935.1296 | 49.97 | 13.8806
30 | [14 empty] | 8231.5851 | 34.464 | 9.5733 | 9122.2415 | 38.193 | 10.6092 | 11935.1296 | 49.97 | 13.8806
31
Рівень одоризації відповідає чинним нормативним документам | [14 empty] | 8230.3431 | 34.4588 | 9.5719 | 9120.8562 | 38.1872 | 10.6076
Середньозважене значення теплоти згоряння:
| В.о.начальника Богородчанського ВУПЗГ | [8 empty] | Третьяк В.М. | [10 empty] | 2020-12-01
|  | Підрозділу підприємства, якому підпорядкована лабораторія | [8 empty] | прізвище | [5 empty] | підпис |  |  |  | дата
| Начальник ВХАЛ | [8 empty] | Мельниченко С.І. | [10 empty] | 2020-12-01
|  | Лабораторія, де здійснювалось вимірювання газу | [8 empty] | прізвище | [5 empty] | підпис |  |  |  | дата
| Інженер з КСОГ | [8 empty] | Мостовий Ю.В. | [10 empty] | 2020-12-01
|  | Підрозділу, відповідального за облік газу за маршрутом | [8 empty] | прізвище | [5 empty] | підпис |  |  |  | дата

## додаток
Додаток до Паспорту фізико-хімічних показників природного газу. Маршрут №304
Область | ГРС, прямий споживач | Cередньозважене значення вищої теплоти згоряння
|  | ккал/м³ | МДж/м³ | кВт*год./м³
Маршрут №304 |  | 9120.8562 | 38.1872 | 10.6076
В.о.начальника Богородчанського ВУПЗГ |  | Третьяк В.М. |  |  | 2020-12-01
Підрозділу підприємства, якому підпорядкована лабораторія |  | прізвище |  | підпис | дата
Начальник ВХАЛ |  | Мельниченко С.І. |  |  | 2020-12-01
Лабораторія, де здійснювалось вимірювання газу |  | прізвище |  | підпис | дата
Інженер з КСОГ |  | Мостовий Ю.В. |  |  | 2020-12-01
Підрозділу, відповідального за облік газу за маршрутом |  | прізвище |  | підпис | дата