## паспорт
[10 empty] | ПАСПОРТ ФІЗИКО-ХІМІЧНИХ ПОКАЗНИКІВ ПРИРОДНОГО ГАЗУ №310 | [13 empty] | Маршрут №310
АТ "Укртрансгаз" | [13 empty] | за листопад місяць 2020 року | [9 empty] | ЕІС код 56ZIPHAR1102780C
Вимірювальна хіміко-аналітична лабораторія | [6 empty] | по фізичній точці входу/виходу газотранспортної системи ПСГ Кегичівське Відбір
Пролетарське ВУПЗГ ПМ "Кегичівське ПСГ" | [6 empty] | переданого Пролетарським ВУ ПЗГ АТ "Укртрансгаз" та прийнятого ТОВ "Оператор газотранспортної системи України"
Свідоцтво № 01-0069/2019 чинно до 14.12.2020 р.
видане 31 травня 2019р. | [6 empty] | за період з 07:00 01.11.2020р. по 07:00 01.12.2020р.
Число місяця | Компонентний склад, % мол. | [11 empty] | Фізико-хімічні показники газу обчислені на основі компонентного складу, 101,325 кПа | [10 empty] | Температура точки роси вологи (при робочому тиску), °С | Температура точки роси вологи (Р = 3.92 МПа), °С | Температура точки роси вуглеводнів, °С | Масова концентрація сірководню, г/м3 | Масова концентрація меркаптанової сірки, г/м3 | Маса механічних домішок, г/м3
[13 empty] | Густина абсолютна, кг/м3,при 20 ºС | Густина відносна | Температура вимірювання/згоряння при 20/25°С
| метан, С1 | етан, С2 | пропан, С3 | ізо-бутан, і-С4 | н-бутан, н-С4 | нео-пентан, нео-С5 | ізо-пентан, і-С5 | н-пентан, н-С5 | гексани та вищі, С6+ | кисень, О2 | азот, N2 | діоксид вуглецю, CО2 |  |  | Теплота згоряння нижча |  |  | Теплота згоряння вища |  |  | Число Воббе вище
[15 empty] | ккал/м3 | МДж/м3 | кВт⋅год/м3 | ккал/м3 | МДж/м3 | кВт⋅год/м3 | ккал/м3 | МДж/м3 | кВт⋅год/м3
1 | [14 empty] | 8210.1129 | 34.3741 | 9.5484 | 9098.8823 | 38.0952 | 10.582 | 11911.8183 | 49.8724 | 13.8534
2 | 95.5989 | 2.4062 | 0.7431 | 0.1083 | 0.1068 | 0.0062 | 0.0212 | 0.0156 | 0.0099 | 0.0099 | 0.7852 | 0.1888 | 0.7023 | 0.5831 | 8201.801 | 34.3393 | 9.5387 | 9089.9017 | 38.0576 | 10.5716 | 11903.9841 | 49.8396 | 13.8443 | -16.9 | -12.4 | -13.6
3 | 95.527 | 2.4403 | 0.758 | 0.1108 | 0.109 | 0.0098 | 0.0208 | 0.0146 | 0.0098 | 0.0099 | 0.8009 | 0.1892 | 0.7029 | 0.5836 | 8205.8853 | 34.3564 | 9.5434 | 9094.2248 | 38.0757 | 10.5766 | 11904.6529 | 49.8424 | 13.8451 | -17.2 | -13.1 | -13.9
4 | 95.5088 | 2.4548 | 0.7629 | 0.1124 | 0.1107 | 0.0112 | 0.021 | 0.015 | 0.0091 | 0.0101 | 0.7933 | 0.1908 | 0.7031 | 0.5838 | 8208.7753 | 34.3685 | 9.5468 | 9097.3537 | 38.0888 | 10.5802 | 11906.9458 | 49.852 | 13.8478 | -17.5 | -13.4 | -14.4
5 | 95.574 | 2.4294 | 0.7549 | 0.1105 | 0.1092 | 0.0079 | 0.0207 | 0.0145 | 0.0092 | 0.0096 | 0.7714 | 0.1887 | 0.7026 | 0.5833 | 8206.554 | 34.3592 | 9.5442 | 9095.0369 | 38.0791 | 10.5775 | 11908.4267 | 49.8582 | 13.8495 | -17.6 | -13.6 | -14.2
6 | 95.5815 | 2.3999 | 0.745 | 0.1094 | 0.108 | 0.0091 | 0.0192 | 0.014 | 0.0082 | 0.0101 | 0.8083 | 0.1874 | 0.7024 | 0.5831 | 8199.6275 | 34.3302 | 9.5362 | 9087.4894 | 38.0475 | 10.5688 | 11900.3298 | 49.8243 | 13.8401 | -17.9 | -13.7 | -14.5
7 | [14 empty] | 8199.6275 | 34.3302 | 9.5362 | 9087.4894 | 38.0475 | 10.5688 | 11900.3298 | 49.8243 | 13.8401
8 | [14 empty] | 8199.6275 | 34.3302 | 9.5362 | 9087.4894 | 38.0475 | 10.5688 | 11900.3298 | 49.8243 | 13.8401
9 | 95.5716 | 2.4201 | 0.7475 | 0.1107 | 0.11 | 0.0107 | 0.019 | 0.0139 | 0.008 | 0.0095 | 0.79 | 0.189 | 0.7025 | 0.5833 | 8203.4968 | 34.3464 | 9.5407 | 9091.717 | 38.0652 | 10.5737 | 11904.5096 | 49.8418 | 13.8449 | -16.7 | -11.6 | -13.2
10 | 95.5533 | 2.4268 | 0.7575 | 0.1116 | 0.1099 | 0.0107 | 0.0208 | 0.0152 | 0.0071 | 0.0103 | 0.7872 | 0.1896 | 0.7027 | 0.5834 | 8205.8614 | 34.3563 | 9.5434 | 9094.2248 | 38.0757 | 10.5766 | 11906.0143 | 49.8481 | 13.8467 | -16.4 | -11.5 | -13.2
11 | 95.572 | 2.4117 | 0.7469 | 0.11 | 0.1085 | 0.0099 | 0.0207 | 0.0146 | 0.0068 | 0.0098 | 0.8007 | 0.1884 | 0.7025 | 0.5832 | 8201.6577 | 34.3387 | 9.5385 | 9089.6868 | 38.0567 | 10.5713 | 11902.2644 | 49.8324 | 13.8423 | -16.2 | -11.2 | -12.1
12 | 95.5948 | 2.4049 | 0.742 | 0.11 | 0.1086 | 0.0107 | 0.0194 | 0.0139 | 0.0067 | 0.0103 | 0.7912 | 0.1875 | 0.7023 | 0.5831 | 8201.0845 | 34.3363 | 9.5379 | 9089.1135 | 38.0543 | 10.5706 | 11903.0765 | 49.8358 | 13.8433 | -16.8 | -11.8 | -13.2
13 | 95.5975 | 2.4098 | 0.7465 | 0.1112 | 0.1097 | 0.0119 | 0.0191 | 0.0132 | 0.0067 | 0.0105 | 0.7768 | 0.187 | 0.7023 | 0.5831 | 8203.6162 | 34.3469 | 9.5408 | 9091.8841 | 38.0659 | 10.5739 | 11906.2293 | 49.849 | 13.8469 | -18.1 | -13.6 | -14.7 | до 0,0001 | до 0,0002 | відсутні
14 | [14 empty] | 8203.6162 | 34.3469 | 9.5408 | 9091.8841 | 38.0659 | 10.5739 | 11906.2293 | 49.849 | 13.8469
15 | [14 empty] | 8203.6162 | 34.3469 | 9.5408 | 9091.8841 | 38.0659 | 10.5739 | 11906.2293 | 49.849 | 13.8469
16 | 95.6052 | 2.3851 | 0.7391 | 0.109 | 0.10783 | 0.0109 | 0.018 | 0.013 | 0.0086 | 0.0098 | 0.8068 | 0.1865 | 0.7022 | 0.583 | 8198.1228 | 34.3239 | 9.5344 | 9085.8891 | 38.0408 | 10.5669 | 11899.7565 | 49.8219 | 13.8394 | -17.9 | -14 | -12.1
17 | 95.6286 | 2.3966 | 0.7427 | 0.109 | 0.1074 | 0.0097 | 0.0191 | 0.0139 | 0.0085 | 0.0101 | 0.767 | 0.1875 | 0.7021 | 0.5829 | 8202.4459 | 34.342 | 9.5394 | 9090.6421 | 38.0607 | 10.5724 | 11906.5875 | 49.8505 | 13.8474 | -17.6 | -13.7 | -11.9
18 | 95.6091 | 2.4031 | 0.7474 | 0.1113 | 0.1097 | 0.0103 | 0.0189 | 0.0139 | 0.0085 | 0.0102 | 0.7698 | 0.1879 | 0.7023 | 0.5831 | 8204.1178 | 34.349 | 9.5414 | 9092.4096 | 38.0681 | 10.5745 | 11907.1847 | 49.853 | 13.8481 | -18.3 | -14.6 | -13.9
19 | 95.6172 | 2.3898 | 0.7407 | 0.1113 | 0.1097 | 0.0105 | 0.0176 | 0.0123 | 0.0082 | 0.01 | 0.7863 | 0.1867 | 0.7021 | 0.583 | 8200.4635 | 34.3337 | 9.5371 | 9088.4686 | 38.0516 | 10.5699 | 11903.4109 | 49.8372 | 13.8437 | -18.6 | -14.8 | -15.9
20 | 95.5301 | 2.3846 | 0.7359 | 0.1113 | 0.11 | 0.0181 | 0.0178 | 0.0127 | 0.0067 | 0.0088 | 0.8775 | 0.1865 | 0.7027 | 0.5834 | 8193.9908 | 34.3066 | 9.5296 | 9081.2555 | 38.0214 | 10.5615 | 11889.6056 | 49.7794 | 13.8276 | -18.2 | -14.7 | -15.7
21 | [14 empty] | 8193.9908 | 34.3066 | 9.5296 | 9081.2555 | 38.0214 | 10.5615 | 11889.6056 | 49.7794 | 13.8276
22 | [14 empty] | 8193.9908 | 34.3066 | 9.5296 | 9081.2555 | 38.0214 | 10.5615 | 11889.6056 | 49.7794 | 13.8276
23 | 95.6627 | 2.3871 | 0.7408 | 0.1095 | 0.1079 | 0.0073 | 0.0183 | 0.013 | 0.0098 | 0.0097 | 0.7467 | 0.1872 | 0.7019 | 0.5827 | 8202.8758 | 34.3438 | 9.5399 | 9091.1676 | 38.0629 | 10.573 | 11909.1671 | 49.8613 | 13.8504 | -18.6 | -15.1 | -16.2
24 | 95.6931 | 2.3756 | 0.7365 | 0.1104 | 0.1099 | 0.0097 | 0.019 | 0.0132 | 0.0098 | 0.0106 | 0.7257 | 0.1863 | 0.7018 | 0.5827 | 8204.691 | 34.3514 | 9.5421 | 9093.1978 | 38.0714 | 10.5754 | 11912.6065 | 49.8757 | 13.8544 | -18.1 | -13.9 | -15.1
25 | 95.6394 | 2.371 | 0.7359 | 0.1103 | 0.1095 | 0.0107 | 0.0184 | 0.0135 | 0.0082 | 0.0101 | 0.7871 | 0.1859 | 0.702 | 0.5828 | 8199.0304 | 34.3277 | 9.5355 | 9086.94 | 38.0452 | 10.5681 | 11902.551 | 49.8336 | 13.8427 | -17.8 | -13.6 | -14.7
26 | 95.6815 | 2.3796 | 0.7349 | 0.1101 | 0.1095 | 0.0107 | 0.0182 | 0.0131 | 0.0078 | 0.0105 | 0.7373 | 0.1868 | 0.7018 | 0.5827 | 8202.9952 | 34.3443 | 9.5401 | 9091.3348 | 38.0636 | 10.5732 | 11910.2419 | 49.8658 | 13.8516 | -17.6 | -13.5 | -14.8
27 | 95.6255 | 2.3874 | 0.741 | 0.1112 | 0.1099 | 0.0102 | 0.0186 | 0.0134 | 0.008 | 0.0102 | 0.7774 | 0.187 | 0.7021 | 0.583 | 8201.4905 | 34.338 | 9.5383 | 9089.5912 | 38.0563 | 10.5712 | 11904.9156 | 49.8435 | 13.8454 | 17.4 | -12.9 | -14.3
28 | [14 empty] | 8201.4905 | 34.338 | 9.5383 | 9089.5912 | 38.0563 | 10.5712 | 11904.9156 | 49.8435 | 13.8454
29 | [14 empty] | 8201.4905 | 34.338 | 9.5383 | 9089.5912 | 38.0563 | 10.5712 | 11904.9156 | 49.8435 | 13.8454
30 | 95.667 | 2.3789 | 0.7407 | 0.109 | 0.1094 | 0.0105 | 0.0176 | 0.013 | 0.0076 | 0.0102 | 0.75 | 0.186 | 0.7019 | 0.5827 | 8202.3026 | 34.3414 | 9.5393 | 9090.5466 | 38.0603 | 10.5723 | 11908.5938 | 49.8589 | 13.8497 | -17.7 | -13.2 | -14.2
31
Рівень одоризації відповідає чинним нормативним документам | [14 empty] | 8201.9443 | 34.3399 | 9.5389 | 9090.045 | 38.0582 | 10.5717
Середньозважене значення теплоти згоряння:
| Заст.начальника Пролетарського ВУПЗГ | [8 empty] | Ананьєв В.О. | [11 empty] | 2020-12-01
[11 empty] | прізвище | [6 empty] | підпис |  |  |  | дата
| Завідувач ВХАЛ | [8 empty] | Стецюк Н.Є. | [11 empty] | 2020-12-01
[11 empty] | прізвище | [6 empty] | підпис |  |  |  | дата

## додаток
Додаток до Паспорту фізико-хімічних показників природного газу. Маршрут №310
Область | ГРС, прямий споживач | Cередньозважене значення вищої теплоти згоряння
|  | ккал/м³ | МДж/м³ | кВт*год./м³
Маршрут №310 |  | 9090.045 | 38.0582 | 10.5717
Заст.начальника Пролетарського ВУПЗГ |  | Ананьєв В.О. |  |  | 2020-12-01
|  | прізвище |  | підпис | дата
Завідувач ВХАЛ |  | Стецюк Н.Є. |  |  | 2020-12-01
|  | прізвище |  | підпис | дата