## паспорт
[10 empty] | ПАСПОРТ ФІЗИКО-ХІМІЧНИХ ПОКАЗНИКІВ ПРИРОДНОГО ГАЗУ № 314 | [13 empty] | Маршрут № 314
АТ "Укртрансгаз" | [13 empty] | за листопад місяць 2020 року | [9 empty] | ЕІС код 56ZIPPOL1006105B
Вимірювальна хіміко-аналітична лабораторія | [6 empty] | по фізичній точці входу/виходу газотранспортної системи ПСГ Солохівське Відбір
Солохівського ПМ Мринського ВУПЗГ | [6 empty] | переданого Мринським ВУ ПЗГ АТ "Укртрансгаз" та прийнятого ТОВ "Оператор газотранспортної системи України"
Свідоцтво № 004-19 від 08.01.2019 чинне до 08.01.2022 р.
видане 08.01.2019р. | [6 empty] | за період з 07:00 01.11.2020р. по 07:00 01.12.2020р.
Число місяця | Компонентний склад, % мол. | [11 empty] | Фізико-хімічні показники газу обчислені на основі компонентного складу, 101,325 кПа | [10 empty] | Температура точки роси вологи (при робочому тиску), °С | Температура точки роси вологи (Р = 3.92 МПа), °С | Температура точки роси вуглеводнів, °С | Масова концентрація сірководню, г/м3 | Масова концентрація меркаптанової сірки, г/м3 | Маса механічних домішок, г/м3
[13 empty] | Густина абсолютна, кг/м3,при 20 ºС | Густина відносна | Температура вимірювання/згоряння при 20/25°С
| метан, С1 | етан, С2 | пропан, С3 | ізо-бутан, і-С4 | н-бутан, н-С4 | нео-пентан, нео-С5 | ізо-пентан, і-С5 | н-пентан, н-С5 | гексани та вищі, С6+ | кисень, О2 | азот, N2 | діоксид вуглецю, CО2 |  |  | Теплота згоряння нижча |  |  | Теплота згоряння вища |  |  | Число Воббе вище
[15 empty] | ккал/м3 | МДж/м3 | кВт⋅год/м3 | ккал/м3 | МДж/м3 | кВт⋅год/м3 | ккал/м3 | МДж/м3 | кВт⋅год/м3
1 | [14 empty] | 8223.4643 | 34.43 | 9.5639 | 9116.748 | 38.17 | 10.6028 | 11937.5181 | 49.98 | 13.8833
2 | [14 empty] | 8223.4643 | 34.43 | 9.5639 | 9116.748 | 38.17 | 10.6028 | 11937.5181 | 49.98 | 13.8833
3 | [14 empty] | 8223.4643 | 34.43 | 9.5639 | 9116.748 | 38.17 | 10.6028 | 11937.5181 | 49.98 | 13.8833
4 | 95.6693 | 2.464 | 0.778 | 0.1149 | 0.119 | 0.0014 | 0.0197 | 0.0101 | 0.0129 | 0.0046 | 0.6498 | 0.1562 | 0.7021 | 0.5829 | 8225.8528 | 34.44 | 9.5667 | 9119.1365 | 38.18 | 10.6056 | 11944.6835 | 50.01 | 13.8917
5 | [14 empty] | 8225.8528 | 34.44 | 9.5667 | 9119.1365 | 38.18 | 10.6056 | 11944.6835 | 50.01 | 13.8917
6 | [14 empty] | 8225.8528 | 34.44 | 9.5667 | 9119.1365 | 38.18 | 10.6056 | 11944.6835 | 50.01 | 13.8917
7 | [14 empty] | 8225.8528 | 34.44 | 9.5667 | 9119.1365 | 38.18 | 10.6056 | 11944.6835 | 50.01 | 13.8917
8 | [14 empty] | 8225.8528 | 34.44 | 9.5667 | 9119.1365 | 38.18 | 10.6056 | 11944.6835 | 50.01 | 13.8917
9 | [14 empty] | 8225.8528 | 34.44 | 9.5667 | 9119.1365 | 38.18 | 10.6056 | 11944.6835 | 50.01 | 13.8917
10 | 95.6309 | 2.4589 | 0.7719 | 0.1138 | 0.1149 | 0.0015 | 0.0198 | 0.0135 | 0.0122 | 0.0059 | 0.6608 | 0.196 | 0.7025 | 0.5833 | 8221.0759 | 34.42 | 9.5611 | 9114.3595 | 38.16 | 10.6 | 11932.7412 | 49.96 | 13.8778
11 | [14 empty] | 8221.0759 | 34.42 | 9.5611 | 9114.3595 | 38.16 | 10.6 | 11932.7412 | 49.96 | 13.8778
12 | [14 empty] | 8221.0759 | 34.42 | 9.5611 | 9114.3595 | 38.16 | 10.6 | 11932.7412 | 49.96 | 13.8778
13 | [14 empty] | 8221.0759 | 34.42 | 9.5611 | 9114.3595 | 38.16 | 10.6 | 11932.7412 | 49.96 | 13.8778
14 | [14 empty] | 8221.0759 | 34.42 | 9.5611 | 9114.3595 | 38.16 | 10.6 | 11932.7412 | 49.96 | 13.8778
15 | [14 empty] | 8221.0759 | 34.42 | 9.5611 | 9114.3595 | 38.16 | 10.6 | 11932.7412 | 49.96 | 13.8778
16 | [14 empty] | 8221.0759 | 34.42 | 9.5611 | 9114.3595 | 38.16 | 10.6 | 11932.7412 | 49.96 | 13.8778
17 | 95.6562 | 2.4496 | 0.7661 | 0.1126 | 0.1141 | 0.0014 | 0.0199 | 0.0136 | 0.0127 | 0.0044 | 0.656 | 0.1933 | 0.7023 | 0.5831 | 8221.0759 | 34.42 | 9.5611 | 9111.9711 | 38.15 | 10.5972 | 11935.1296 | 49.97 | 13.8806
18 | 95.705 | 2.3936 | 0.7505 | 0.1114 | 0.1128 | 0.0014 | 0.0199 | 0.0136 | 0.0134 | 0.0061 | 0.6808 | 0.1913 | 0.7019 | 0.5827 | 8211.522 | 34.38 | 9.55 | 9104.8057 | 38.12 | 10.5889 | 11927.9642 | 49.94 | 13.8722 | -16 | -17.9 | -16
19 | 95.6495 | 2.4318 | 0.7628 | 0.1127 | 0.1143 | 0.0014 | 0.0202 | 0.0138 | 0.0135 | 0.0047 | 0.6761 | 0.1994 | 0.7024 | 0.5831 | 8213.9105 | 34.39 | 9.5528 | 9109.5826 | 38.14 | 10.5944 | 11930.3527 | 49.95 | 13.875 | -18.8 | -17.2 | -16.8
20 | 95.6547 | 2.4271 | 0.764 | 0.113 | 0.1144 | 0.0014 | 0.021 | 0.0134 | 0.0131 | 0.0052 | 0.6721 | 0.2006 | 0.7024 | 0.5831 | 8216.2273 | 34.3997 | 9.5555 | 9109.7737 | 38.1408 | 10.5947 | 11929.5645 | 49.9467 | 13.8741 | -18.2 | -16.7 | -16
21 | [14 empty] | 8216.2273 | 34.3997 | 9.5555 | 9109.7737 | 38.1408 | 10.5947 | 11929.5645 | 49.9467 | 13.8741
22 | [14 empty] | 8216.2273 | 34.3997 | 9.5555 | 9109.7737 | 38.1408 | 10.5947 | 11929.5645 | 49.9467 | 13.8741
23 | 95.6599 | 2.4367 | 0.7648 | 0.1129 | 0.1141 | 0.0013 | 0.0201 | 0.0139 | 0.0131 | 0.005 | 0.6669 | 0.1912 | 0.7023 | 0.5831 | 8218.6874 | 34.41 | 9.5583 | 9111.9711 | 38.15 | 10.5972 | 11932.7412 | 49.96 | 13.8778 | -17.6 | -16.3 | -15.8
24 | 95.6375 | 2.4517 | 0.7695 | 0.1135 | 0.1143 | 0.0014 | 0.0202 | 0.0137 | 0.012 | 0.0065 | 0.6663 | 0.1936 | 0.7024 | 0.5832 | 8218.6874 | 34.41 | 9.5583 | 9111.9711 | 38.15 | 10.5972 | 11932.7412 | 49.96 | 13.8778 | -17.8 | -16.4 | -15.6
25 | [14 empty] | 8218.6874 | 34.41 | 9.5583 | 9111.9711 | 38.15 | 10.5972 | 11932.7412 | 49.96 | 13.8778
26 | [14 empty] | 8218.6874 | 34.41 | 9.5583 | 9111.9711 | 38.15 | 10.5972 | 11932.7412 | 49.96 | 13.8778
27 | [14 empty] | 8218.6874 | 34.41 | 9.5583 | 9111.9711 | 38.15 | 10.5972 | 11932.7412 | 49.96 | 13.8778
28 | [14 empty] | 8218.6874 | 34.41 | 9.5583 | 9111.9711 | 38.15 | 10.5972 | 11932.7412 | 49.96 | 13.8778
29 | [14 empty] | 8218.6874 | 34.41 | 9.5583 | 9111.9711 | 38.15 | 10.5972 | 11932.7412 | 49.96 | 13.8778
30 | [14 empty] | 8218.6874 | 34.41 | 9.5583 | 9111.9711 | 38.15 | 10.5972 | 11932.7412 | 49.96 | 13.8778
31
Рівень одоризації відповідає чинним нормативним документам | [14 empty] | 8215.9168 | 34.3984 | 9.5551 | 9109.4871 | 38.1396 | 10.5943
Середньозважене значення теплоти згоряння:
| Заступник начальника Мринського ВУПЗГ | [8 empty] | Герасименко І.М. | [11 empty] | 2020-12-01
| Підрозділу підприємства,підпорядкована лабораторія | [9 empty] | прізвище | [6 empty] | підпис |  |  |  | дата
| Хімік ВХАЛ | [8 empty] | Лещенко З.О. | [11 empty] | 2020-12-01
| Лабораторія,де здійснювалося вимірювання газу | [9 empty] | прізвище | [6 empty] | підпис |  |  |  | дата
| Начальник служби ГВ та М | [8 empty] | Шкура Ю.Г. | [11 empty] | 2020-12-01
| Підрозділу,відповідального за облік газу за маршрутом | [9 empty] | прізвище | [6 empty] | підпис |  |  |  | дата

## додаток
Додаток до Паспорту фізико-хімічних показників природного газу. Маршрут № 314
Область | ГРС, прямий споживач | Cередньозважене значення вищої теплоти згоряння
|  | ккал/м³ | МДж/м³ | кВт*год./м³
Маршрут № 314 |  | 9109.4871 | 38.1396 | 10.5943
Заступник начальника Мринського ВУПЗГ |  | Герасименко І.М. |  |  | 2020-12-01
Підрозділу підприємства,підпорядкована лабораторія |  | прізвище |  | підпис | дата
Хімік ВХАЛ |  | Лещенко З.О. |  |  | 2020-12-01
Лабораторія,де здійснювалося вимірювання газу |  | прізвище |  | підпис | дата
Начальник служби ГВ та М |  | Шкура Ю.Г. |  |  | 2020-12-01
Підрозділу,відповідального за облік газу за маршрутом |  | прізвище |  | підпис | дата