## паспорт
[10 empty] | ПАСПОРТ ФІЗИКО-ХІМІЧНИХ ПОКАЗНИКІВ ПРИРОДНОГО ГАЗУ №316 | [13 empty] | Маршрут №316
АТ "Укртрансгаз" | [13 empty] | за _листопад______________місяць 2020 року | [9 empty] | ЕІС код 56ZIPLVI11028007
Вимірювальна хіміко-аналітична лабораторія | [6 empty] | по фізичній точці входу/виходу газотранспортної системи ПСГ Угерсько Відбір
Угерського ВВР і СП | [6 empty] | переданого Стрийським ВУ ПЗГ АТ "Укртрансгаз" та прийнятого ТОВ "Оператор газотранспортної системи України"
Свідоцтво № РЛ 061/19 чинне до 30.01.2023 р.
видане 07.08.2019 р. | [6 empty] | за період з 07:00 01.11.2020р. по 07:00 01.12.2020р.
Число місяця | Компонентний склад, % мол. | [11 empty] | Фізико-хімічні показники газу обчислені на основі компонентного складу, 101,325 кПа | [10 empty] | Температура точки роси вологи (при робочому тиску), °С | Температура точки роси вологи (Р = 3.92 МПа), °С | Температура точки роси вуглеводнів, °С | Масова концентрація сірководню, г/м3 | Масова концентрація меркаптанової сірки, г/м3 | Маса механічних домішок, г/м3
[13 empty] | Густина абсолютна, кг/м3,при 20 ºС | Густина відносна | Температура вимірювання/згоряння при 20/25°С
| метан, С1 | етан, С2 | пропан, С3 | ізо-бутан, і-С4 | н-бутан, н-С4 | нео-пентан, нео-С5 | ізо-пентан, і-С5 | н-пентан, н-С5 | гексани та вищі, С6+ | кисень, О2 | азот, N2 | діоксид вуглецю, CО2 |  |  | Теплота згоряння нижча |  |  | Теплота згоряння вища |  |  | Число Воббе вище
[15 empty] | ккал/м3 | МДж/м3 | кВт⋅год/м3 | ккал/м3 | МДж/м3 | кВт⋅год/м3 | ккал/м3 | МДж/м3 | кВт⋅год/м3
1 | [14 empty] | 8216.299 | 34.4 | 9.5556 | 9104.8057 | 38.12 | 10.5889 | 11920.7989 | 49.91 | 13.8639
2 | [14 empty] | 8216.299 | 34.4 | 9.5556 | 9104.8057 | 38.12 | 10.5889 | 11920.7989 | 49.91 | 13.8639
3 | [14 empty] | 8216.299 | 34.4 | 9.5556 | 9104.8057 | 38.12 | 10.5889 | 11920.7989 | 49.91 | 13.8639
4 | [14 empty] | 8216.299 | 34.4 | 9.5556 | 9104.8057 | 38.12 | 10.5889 | 11920.7989 | 49.91 | 13.8639
5 | [14 empty] | 8216.299 | 34.4 | 9.5556 | 9104.8057 | 38.12 | 10.5889 | 11920.7989 | 49.91 | 13.8639
6 | [14 empty] | 8216.299 | 34.4 | 9.5556 | 9104.8057 | 38.12 | 10.5889 | 11920.7989 | 49.91 | 13.8639
7 | [14 empty] | 8216.299 | 34.4 | 9.5556 | 9104.8057 | 38.12 | 10.5889 | 11920.7989 | 49.91 | 13.8639
8 | [14 empty] | 8216.299 | 34.4 | 9.5556 | 9104.8057 | 38.12 | 10.5889 | 11920.7989 | 49.91 | 13.8639
9 | [14 empty] | 8216.299 | 34.4 | 9.5556 | 9104.8057 | 38.12 | 10.5889 | 11920.7989 | 49.91 | 13.8639
10 | [14 empty] | 8216.299 | 34.4 | 9.5556 | 9104.8057 | 38.12 | 10.5889 | 11920.7989 | 49.91 | 13.8639
11 | [14 empty] | 8216.299 | 34.4 | 9.5556 | 9104.8057 | 38.12 | 10.5889 | 11920.7989 | 49.91 | 13.8639
12 | 95.5788 | 2.4951 | 0.7651 | 0.1162 | 0.1126 | 0.001 | 0.0198 | 0.0145 | 0.0027 | 0.0052 | 0.6846 | 0.2044 | 0.7026 | 0.5833 | 8215.8213 | 34.398 | 9.555 | 9105.0446 | 38.121 | 10.5892 | 11921.5154 | 49.913 | 13.8647
13 | 95.4186 | 2.5637 | 0.7798 | 0.1159 | 0.1161 | 0.0008 | 0.0206 | 0.016 | 0.0079 | 0.0055 | 0.7006 | 0.2545 | 0.7041 | 0.5846 | 8219.404 | 34.413 | 9.5592 | 9108.6272 | 38.136 | 10.5933 | 11913.3946 | 49.879 | 13.8553 | 0.2 | 0.6 | 3.1
14 | [14 empty] | 8219.404 | 34.413 | 9.5592 | 9108.6272 | 38.136 | 10.5933 | 11913.3946 | 49.879 | 13.8553
15 | [14 empty] | 8219.404 | 34.413 | 9.5592 | 9108.6272 | 38.136 | 10.5933 | 11913.3946 | 49.879 | 13.8553 | -1.7 | -1.4 | 0.9
16 | 95.3915 | 2.5668 | 0.7794 | 0.1143 | 0.1169 | 0.0027 | 0.0211 | 0.0163 | 0.0125 | 0.0046 | 0.7041 | 0.2698 | 0.7045 | 0.5849 | 8219.8816 | 34.415 | 9.5597 | 9109.3438 | 38.139 | 10.5942 | 11911.0062 | 49.869 | 13.8525 | -2.6 | -2.2 | -0.4
17 | 95.362 | 2.5893 | 0.7868 | 0.1147 | 0.1162 | 0.0016 | 0.0216 | 0.0167 | 0.0114 | 0.0056 | 0.7126 | 0.2615 | 0.7046 | 0.585 | 8221.7924 | 34.423 | 9.5619 | 9111.2545 | 38.147 | 10.5964 | 11912.4393 | 49.875 | 13.8542 | -10.2 | -9.8 | -6.9
18 | 95.3554 | 2.5879 | 0.7848 | 0.1134 | 0.1163 | 0.003 | 0.0215 | 0.0166 | 0.0118 | 0.005 | 0.7121 | 0.2722 | 0.7047 | 0.5851 | 8220.837 | 34.419 | 9.5608 | 9110.2992 | 38.143 | 10.5953 | 11910.2896 | 49.866 | 13.8517 | -10.8 | -10.2 | -7.3
19 | 95.3515 | 2.5821 | 0.783 | 0.1154 | 0.1186 | 0.0025 | 0.0219 | 0.0167 | 0.0131 | 0.0053 | 0.7141 | 0.2758 | 0.7048 | 0.5852 | 8220.837 | 34.419 | 9.5608 | 9110.2992 | 38.143 | 10.5953 | 11909.5731 | 49.863 | 13.8508 | -16.3 | -15.8 | -12.3
20 | 95.2881 | 2.6178 | 0.7914 | 0.1167 | 0.1202 | 0.0016 | 0.0218 | 0.0164 | 0.0129 | 0.0052 | 0.7205 | 0.2874 | 0.7053 | 0.5856 | 8222.9866 | 34.428 | 9.5633 | 9112.4488 | 38.152 | 10.5978 | 11908.14 | 49.857 | 13.8492 | -14.7 | -14.1 | -11.4
21 | [14 empty] | 8222.9866 | 34.428 | 9.5633 | 9112.4488 | 38.152 | 10.5978 | 11908.14 | 49.857 | 13.8492 | -15.4 | -15.4 | -11.8
22 | [14 empty] | 8222.9866 | 34.428 | 9.5633 | 9112.4488 | 38.152 | 10.5978 | 11908.14 | 49.857 | 13.8492 | -13.3 | -13 | -10.3
23 | 95.2708 | 2.6254 | 0.7953 | 0.1211 | 0.1205 | 0.0019 | 0.0224 | 0.0175 | 0.0091 | 0.0052 | 0.7235 | 0.2873 | 0.7054 | 0.5857 | 8223.942 | 34.432 | 9.5644 | 9113.4042 | 38.156 | 10.5989 | 11908.3789 | 49.858 | 13.8494 | -10.3 | -10 | -7.4
24 | 95.3226 | 2.5914 | 0.7845 | 0.1162 | 0.1186 | 0.0024 | 0.0223 | 0.0171 | 0.007 | 0.0051 | 0.7229 | 0.2899 | 0.7049 | 0.5853 | 8218.4486 | 34.409 | 9.5581 | 9107.433 | 38.131 | 10.5919 | 11904.5573 | 49.842 | 13.845 | -10.8 | -10.5 | -8
25 | 95.3089 | 2.5966 | 0.7872 | 0.1163 | 0.119 | 0.0016 | 0.0221 | 0.0172 | 0.0088 | 0.0053 | 0.7274 | 0.2896 | 0.7051 | 0.5854 | 8219.1651 | 34.412 | 9.5589 | 9108.3884 | 38.135 | 10.5931 | 11904.5573 | 49.842 | 13.845 | -15.6 | -15.3 | -12.3 | <0.0001 | <0.0002 | не виявл.
26 | 95.2296 | 2.637 | 0.7957 | 0.121 | 0.1216 | 0.0009 | 0.0222 | 0.0174 | 0.0137 | 0.0053 | 0.7309 | 0.3047 | 0.7059 | 0.586 | 8223.942 | 34.432 | 9.5644 | 9113.4042 | 38.156 | 10.5989 | 11904.5573 | 49.842 | 13.845 | -17.8 | -17.6 | -14.2
27 | 95.2177 | 2.6359 | 0.7994 | 0.1204 | 0.1219 | 0.0025 | 0.0231 | 0.0185 | 0.0082 | 0.0056 | 0.7394 | 0.3074 | 0.7059 | 0.5861 | 8222.509 | 34.426 | 9.5628 | 9111.9711 | 38.15 | 10.5972 | 11902.4077 | 49.833 | 13.8425 | -16.4 | -15.8 | -13.3
28 | [14 empty] | 8222.509 | 34.426 | 9.5628 | 9111.9711 | 38.15 | 10.5972 | 11902.4077 | 49.833 | 13.8425 | -15.4 | -14.9 | -12.5
29 | [14 empty] | 8222.509 | 34.426 | 9.5628 | 9111.9711 | 38.15 | 10.5972 | 11902.4077 | 49.833 | 13.8425 | -15.9 | -15.5 | -12.6
30 | 95.1728 | 2.6542 | 0.7996 | 0.1181 | 0.1219 | 0.0013 | 0.0232 | 0.0179 | 0.0129 | 0.0051 | 0.7461 | 0.3269 | 0.7063 | 0.5864 | 8222.2701 | 34.425 | 9.5625 | 9111.4934 | 38.148 | 10.5967 | 11898.3474 | 49.816 | 13.8378 | -16.1 | -15.6 | -13.2
31
Рівень одоризації відповідає чинним нормативним документам | [14 empty] | 8221.1953 | 34.4205 | 9.5613 | 9110.5619 | 38.1441 | 10.5956
Середньозважене значення теплоти згоряння:
| Начальник Угерського ВВР і СП | [8 empty] | Павлів В.І. | [11 empty] | 2020-12-01
[11 empty] | прізвище | [6 empty] | підпис |  |  |  | дата
| Начальник ХАЛ | [8 empty] | Садовська А.Я. | [11 empty] | 2020-12-01
[11 empty] | прізвище | [6 empty] | підпис |  |  |  | дата

## додаток
Додаток до Паспорту фізико-хімічних показників природного газу. Маршрут №316
Область | ГРС, прямий споживач | Cередньозважене значення вищої теплоти згоряння
|  | ккал/м³ | МДж/м³ | кВт*год./м³
Маршрут №316 |  | 9110.5619 | 38.1441 | 10.5956
Начальник Угерського ВВР і СП |  | Павлів В.І. |  |  | .12.2020
|  | прізвище |  | підпис | дата
Начальник ХАЛ |  | Садовська А.Я. |  |  | .12.2020
|  | прізвище |  | підпис | дата