## паспорт
[10 empty] | ПАСПОРТ ФІЗИКО-ХІМІЧНИХ ПОКАЗНИКІВ ПРИРОДНОГО ГАЗУ №302 | [13 empty] | Маршрут №302
АТ "Укртрансгаз" | [13 empty] | за грудень місяць 2020 року | [9 empty] | ЕІС код 56ZIPLVI1102760U
Вимірювальна хіміко-аналітична лабораторія | [6 empty] | по фізичній точці входу/виходу газотранспортної системи ПСГ Опари ПВВГ "Загальні заміри" ВІДБІР
Опарського ВУПЗГ | [6 empty] | переданого Опарським ВУ ПЗГ АТ "Укртрансгаз" та прийнятого Бібрським ЛВУМГ ТОВ "Оператор газотранспортної системи України"
Свідоцтво №РЛ 038/19 чинне до 25.04.2024
видане 26.04.2019 26.04.2019 26.04.2019 | [6 empty] | за період з 07:00 01.12.2020р. по 07:00 01.01.2021р.
Число місяця | Компонентний склад, % мол. | [11 empty] | Фізико-хімічні показники газу обчислені на основі компонентного складу, 101,325 кПа | [10 empty] | Температура точки роси вологи (при робочому тиску), °С | Температура точки роси вологи (Р = 3.92 МПа), °С | Температура точки роси вуглеводнів, °С | Масова концентрація сірководню, г/м3 | Масова концентрація меркаптанової сірки, г/м3 | Маса механічних домішок, г/м3
[13 empty] | Густина абсолютна, кг/м3,при 20 ºС | Густина відносна | Температура вимірювання/згоряння при 20/25°С
| метан, С1 | етан, С2 | пропан, С3 | ізо-бутан, і-С4 | н-бутан, н-С4 | нео-пентан, нео-С5 | ізо-пентан, і-С5 | н-пентан, н-С5 | гексани та вищі, С6+ | кисень, О2 | азот, N2 | діоксид вуглецю, CО2 |  |  | Теплота згоряння нижча |  |  | Теплота згоряння вища |  |  | Число Воббе вище
[15 empty] | ккал/м3 | МДж/м3 | кВт⋅год/м3 | ккал/м3 | МДж/м3 | кВт⋅год/м3 | ккал/м3 | МДж/м3 | кВт⋅год/м3
1 | 95.7507 | 2.2585 | 0.6922 | 0.1003 | 0.108 | 0.0013 | 0.0228 | 0.0157 | 0.0208 | 0.0056 | 0.727 | 0.2971 | 0.7019 | 0.5828 | 8185.249 | 34.27 | 9.5194 | 9076.1442 | 38 | 10.5556 | 11887.3604 | 49.77 | 13.825 | -17.9 | -19.6 | -12
2 | 95.7686 | 2.2585 | 0.6883 | 0.0995 | 0.1072 | 0.0013 | 0.0223 | 0.0156 | 0.0209 | 0.0052 | 0.7263 | 0.2863 | 0.7017 | 0.5826 | 8185.249 | 34.27 | 9.5194 | 9076.1442 | 38 | 10.5556 | 11889.7489 | 49.78 | 13.8278 | -12.2 | -14.1 | -4.9
3 | 95.6315 | 2.3414 | 0.7122 | 0.1025 | 0.111 | 0.0013 | 0.023 | 0.0161 | 0.0217 | 0.0046 | 0.7292 | 0.3055 | 0.7029 | 0.5836 | 8192.4144 | 34.3 | 9.5278 | 9083.3096 | 38.03 | 10.5639 | 11892.1374 | 49.79 | 13.8306 | -11.4 | -13.4 | -4.7
4 | 95.5347 | 2.3915 | 0.7257 | 0.1039 | 0.1134 | 0.0013 | 0.0235 | 0.0167 | 0.0225 | 0.0052 | 0.7422 | 0.3194 | 0.7037 | 0.5842 | 8197.1913 | 34.32 | 9.5333 | 9088.0865 | 38.05 | 10.5694 | 11889.7489 | 49.78 | 13.8278 | -13.8 | -15.6 | -6
5 | [14 empty] | 8197.1913 | 34.32 | 9.5333 | 9088.0865 | 38.05 | 10.5694 | 11889.7489 | 49.78 | 13.8278
6 | [14 empty] | 8197.1913 | 34.32 | 9.5333 | 9088.0865 | 38.05 | 10.5694 | 11889.7489 | 49.78 | 13.8278
7 | 95.3309 | 2.486 | 0.7515 | 0.1067 | 0.1186 | 0.0014 | 0.0249 | 0.0177 | 0.0247 | 0.0048 | 0.7627 | 0.3701 | 0.7055 | 0.5857 | 8201.9682 | 34.34 | 9.5389 | 9095.2519 | 38.08 | 10.5778 | 11882.5835 | 49.75 | 13.8194 | -13.6 | -15.5 | -5.6
8 | 95.2806 | 2.5027 | 0.7576 | 0.1076 | 0.1198 | 0.0015 | 0.0253 | 0.018 | 0.0252 | 0.0047 | 0.7673 | 0.3897 | 0.706 | 0.5861 | 8204.3567 | 34.35 | 9.5417 | 9095.2519 | 38.08 | 10.5778 | 11880.1951 | 49.74 | 13.8167 | -13.4 | -13.5 | -6.3
9 | 95.1794 | 2.5467 | 0.767 | 0.1082 | 0.1221 | 0.0015 | 0.026 | 0.0186 | 0.0261 | 0.0048 | 0.7841 | 0.4155 | 0.7068 | 0.5868 | 8204.3567 | 34.35 | 9.5417 | 9097.6403 | 38.09 | 10.5806 | 11875.4181 | 49.72 | 13.8111 | -13.2 | -13.2 | -6.2
10 | 95.1292 | 2.5678 | 0.7708 | 0.1086 | 0.1232 | 0.0015 | 0.0266 | 0.019 | 0.027 | 0.0045 | 0.7901 | 0.4317 | 0.7073 | 0.5872 | 8206.7451 | 34.36 | 9.5444 | 9097.6403 | 38.09 | 10.5806 | 11873.0297 | 49.71 | 13.8083 | -11.8 | -11.9 | -5.1
11 | 95.0581 | 2.5924 | 0.7761 | 0.1091 | 0.1247 | 0.0015 | 0.0268 | 0.0193 | 0.0279 | 0.0051 | 0.8078 | 0.4512 | 0.7079 | 0.5877 | 8206.7451 | 34.36 | 9.5444 | 9097.6403 | 38.09 | 10.5806 | 11865.8643 | 49.68 | 13.8 | -10.5 | -10.5 | -3.3 |  |  | не виявл
12 | [14 empty] | 8206.7451 | 34.36 | 9.5444 | 9097.6403 | 38.09 | 10.5806 | 11865.8643 | 49.68 | 13.8
13 | [14 empty] | 8206.7451 | 34.36 | 9.5444 | 9097.6403 | 38.09 | 10.5806 | 11865.8643 | 49.68 | 13.8
14 | 94.8402 | 2.6718 | 0.7914 | 0.11 | 0.1289 | 0.0016 | 0.0285 | 0.021 | 0.0309 | 0.0049 | 0.8491 | 0.5217 | 0.7098 | 0.5893 | 8206.7451 | 34.36 | 9.5444 | 9097.6403 | 38.09 | 10.5806 | 11851.5336 | 49.62 | 13.7833 | -10.5 | -10.5 | -3.1
15 | 94.7976 | 2.6847 | 0.7935 | 0.11 | 0.1295 | 0.0016 | 0.0287 | 0.0211 | 0.0314 | 0.0054 | 0.8608 | 0.5357 | 0.7102 | 0.5896 | 8204.3567 | 34.35 | 9.5417 | 9097.6403 | 38.09 | 10.5806 | 11846.7566 | 49.6 | 13.7778 | -11.1 | -11.1 | -4
16 | 94.741 | 2.7088 | 0.797 | 0.1101 | 0.1306 | 0.0017 | 0.0293 | 0.0214 | 0.0321 | 0.0052 | 0.8702 | 0.5526 | 0.7107 | 0.59 | 8206.7451 | 34.36 | 9.5444 | 9097.6403 | 38.09 | 10.5806 | 11844.3682 | 49.59 | 13.775 | -10.2 | -9.8 | -3.2
17 | 94.9202 | 2.635 | 0.7841 | 0.1094 | 0.1273 | 0.0016 | 0.0282 | 0.0204 | 0.0308 | 0.0052 | 0.8371 | 0.5007 | 0.7092 | 0.5888 | 8204.3567 | 34.35 | 9.5417 | 9097.6403 | 38.09 | 10.5806 | 11856.3105 | 49.64 | 13.7889 | -10.4 | -9.8 | -3.3
18 | 94.8388 | 2.6665 | 0.7893 | 0.1098 | 0.1289 | 0.0016 | 0.0288 | 0.0209 | 0.0318 | 0.0053 | 0.8546 | 0.5237 | 0.7099 | 0.5894 | 8206.7451 | 34.36 | 9.5444 | 9097.6403 | 38.09 | 10.5806 | 11849.1451 | 49.61 | 13.7806 | -9.5 | -8.9 | -3.3
19 | [14 empty] | 8206.7451 | 34.36 | 9.5444 | 9097.6403 | 38.09 | 10.5806 | 11849.1451 | 49.61 | 13.7806
20 | [14 empty] | 8206.7451 | 34.36 | 9.5444 | 9097.6403 | 38.09 | 10.5806 | 11849.1451 | 49.61 | 13.7806
21 | 94.6014 | 2.7635 | 0.8089 | 0.1109 | 0.1331 | 0.0017 | 0.0301 | 0.0222 | 0.0337 | 0.0051 | 0.8933 | 0.5961 | 0.7119 | 0.5911 | 8206.7451 | 34.36 | 9.5444 | 9097.6403 | 38.09 | 10.5806 | 11834.8143 | 49.55 | 13.7639 | -13.2 | -13 | -6.3
22 | 94.5453 | 2.782 | 0.8104 | 0.1108 | 0.134 | 0.0017 | 0.0303 | 0.0226 | 0.0345 | 0.0056 | 0.9086 | 0.6142 | 0.7124 | 0.5914 | 8206.7451 | 34.36 | 9.5444 | 9097.6403 | 38.09 | 10.5806 | 11830.0374 | 49.53 | 13.7583 | -11.6 | -11.4 | -4.9 | 0,0001 | <0,0002
23 | 94.5161 | 2.7912 | 0.8119 | 0.1105 | 0.1343 | 0.0018 | 0.0305 | 0.0225 | 0.035 | 0.0057 | 0.9144 | 0.6261 | 0.7126 | 0.5917 | 8206.7451 | 34.36 | 9.5444 | 9097.6403 | 38.09 | 10.5806 | 11827.649 | 49.52 | 13.7556 | -10.1 | -9.9 | -3.2
24 | 94.4737 | 2.8048 | 0.8136 | 0.1104 | 0.1347 | 0.0018 | 0.031 | 0.0243 | 0.0356 | 0.0059 | 0.9257 | 0.6385 | 0.713 | 0.592 | 8206.7451 | 34.36 | 9.5444 | 9097.6403 | 38.09 | 10.5806 | 11822.8721 | 49.5 | 13.75 | -9.7 | -9.5 | -1.7
25 | [14 empty] | 8206.7451 | 34.36 | 9.5444 | 9097.6403 | 38.09 | 10.5806 | 11822.8721 | 49.5 | 13.75
26 | [14 empty] | 8206.7451 | 34.36 | 9.5444 | 9097.6403 | 38.09 | 10.5806 | 11822.8721 | 49.5 | 13.75
27 | [14 empty] | 8206.7451 | 34.36 | 9.5444 | 9097.6403 | 38.09 | 10.5806 | 11822.8721 | 49.5 | 13.75
28 | 94.4002 | 2.8302 | 0.8159 | 0.1101 | 0.1358 | 0.0017 | 0.0315 | 0.0234 | 0.0367 | 0.0053 | 0.9394 | 0.6698 | 0.7136 | 0.5925 | 8204.3567 | 34.35 | 9.5417 | 9095.2519 | 38.08 | 10.5778 | 11815.7067 | 49.47 | 13.7417 | -10.5 | -10.2 | -3.7
29 | 94.4703 | 2.8009 | 0.8086 | 0.1095 | 0.134 | 0.0018 | 0.0313 | 0.0234 | 0.0355 | 0.0073 | 0.937 | 0.6404 | 0.713 | 0.5919 | 8204.3567 | 34.35 | 9.5417 | 9095.2519 | 38.08 | 10.5778 | 11820.4836 | 49.49 | 13.7472 | -9.5 | -9.4 | -3.1
30 | 94.4746 | 2.8006 | 0.8101 | 0.1097 | 0.1344 | 0.0018 | 0.0309 | 0.0231 | 0.0359 | 0.0057 | 0.9296 | 0.6436 | 0.713 | 0.592 | 8204.3567 | 34.35 | 9.5417 | 9095.2519 | 38.08 | 10.5778 | 11820.4836 | 49.49 | 13.7472 | -9.6 | -9.5 | -2.6
31 | 94.4321 | 2.8177 | 0.8113 | 0.1096 | 0.1351 | 0.0018 | 0.0313 | 0.023 | 0.0363 | 0.0052 | 0.9364 | 0.6602 | 0.7133 | 0.5923 | 8204.3567 | 34.35 | 9.5417 | 9095.2519 | 38.08 | 10.5778 | 11818.0951 | 49.48 | 13.7444 | -9.3 | -9.3 | -2.8
Рівень одоризації відповідає чинним нормативним документам | [14 empty] | 8204.5477 | 34.3508 | 9.5419 | 9095.7296 | 38.082 | 10.5783
Середньозважене значення теплоти згоряння:
| Начальник Опарського ВУПЗГ | [8 empty] | Біляк І.Б. | [11 empty] | 2021-01-04
[11 empty] | прізвище | [6 empty] | підпис |  |  |  | дата
| Хімік | [8 empty] | Гнатків О.Б. | [11 empty] | 2021-01-04
[11 empty] | прізвище | [6 empty] | підпис |  |  |  | дата

## додаток
Додаток до Паспорту фізико-хімічних показників природного газу. Маршрут №302
Область | ГРС, прямий споживач | Cередньозважене значення вищої теплоти згоряння
|  | ккал/м³ | МДж/м³ | кВт*год./м³
Маршрут №302 |  | 9095.7296 | 38.082 | 10.5783
Начальник Опарського ВУПЗГ |  | Біляк І.Б. |  |  | 2021-01-04
|  | прізвище |  | підпис | дата
Хімік |  | Гнатків О.Б. |  |  | 2021-01-04
|  | прізвище |  | підпис | дата