## паспорт
[10 empty] | ПАСПОРТ ФІЗИКО-ХІМІЧНИХ ПОКАЗНИКІВ ПРИРОДНОГО ГАЗУ №304 | [13 empty] | Маршрут №304
АТ "Укртрансгаз" | [13 empty] | за грудень місяць 2020 року | [9 empty] | ЕІС код 56ZIPIVF30005014
Вимірювальна хіміко-аналітична лабораторія | [6 empty] | по фізичній точці входу/виходу газотранспортної системи ПСГ Богородчани ВІДБІР
Богородчанське ВУПЗГ | [6 empty] | переданого Богородчанським ВУ ПЗГ АТ "Укртрансгаз" та прийнятого ТОВ "Оператор газотранспортної системи України"
Свідоцтво №ІФ 186 чинне до 10.01.2022р.
видане 11.01.2019р. | [6 empty] | за період з 07:00 01.12.2020р. по 07:00 01.01.2021р.
Число місяця | Компонентний склад, % мол. | [11 empty] | Фізико-хімічні показники газу обчислені на основі компонентного складу, 101,325 кПа | [10 empty] | Температура точки роси вологи (при робочому тиску), °С | Температура точки роси вологи (Р = 3.92 МПа), °С | Температура точки роси вуглеводнів, °С | Масова концентрація сірководню, г/м3 | Масова концентрація меркаптанової сірки, г/м3 | Маса механічних домішок, г/м3
[13 empty] | Густина абсолютна, кг/м3,при 20 ºС | Густина відносна | Температура вимірювання/згоряння при 20/25°С
| метан, С1 | етан, С2 | пропан, С3 | ізо-бутан, і-С4 | н-бутан, н-С4 | нео-пентан, нео-С5 | ізо-пентан, і-С5 | н-пентан, н-С5 | гексани та вищі, С6+ | кисень, О2 | азот, N2 | діоксид вуглецю, CО2 |  |  | Теплота згоряння нижча |  |  | Теплота згоряння вища |  |  | Число Воббе вище
[15 empty] | ккал/м3 | МДж/м3 | кВт⋅год/м3 | ккал/м3 | МДж/м3 | кВт⋅год/м3 | ккал/м3 | МДж/м3 | кВт⋅год/м3
1 | 95.5086 | 2.5194 | 0.7911 | 0.1246 | 0.1194 | 0.0015 | 0.0223 | 0.0165 | 0.004 | 0 | 0.7022 | 0.1904 | 0.7033 | 0.584 | 8225.1363 | 34.437 | 9.5658 | 9115.0761 | 38.163 | 10.6008 | 11927.9642 | 49.94 | 13.8722
2 | 95.5142 | 2.5307 | 0.8032 | 0.1266 | 0.1202 | 0.0015 | 0.0224 | 0.0172 | 0.0044 | 0 | 0.6694 | 0.1902 | 0.7035 | 0.5841 | 8230.6297 | 34.46 | 9.5722 | 9121.2861 | 38.189 | 10.6081 | 11935.1296 | 49.97 | 13.8806 | -16.1 | -19.5 | -10.1
3 | 95.5169 | 2.5259 | 0.8033 | 0.1274 | 0.1202 | 0.0015 | 0.0226 | 0.017 | 0.0045 | 0 | 0.67 | 0.1907 | 0.7035 | 0.5841 | 8230.6297 | 34.46 | 9.5722 | 9121.0472 | 38.188 | 10.6078 | 11935.1296 | 49.97 | 13.8806 | -12.5 | -16.1 | -6.8
4 | 95.5253 | 2.5212 | 0.8022 | 0.1269 | 0.1197 | 0.0014 | 0.0224 | 0.0168 | 0.0044 | 0 | 0.67 | 0.1897 | 0.7034 | 0.584 | 8229.9132 | 34.457 | 9.5714 | 9120.3307 | 38.185 | 10.6069 | 11935.1296 | 49.97 | 13.8806 | -9 | -12.9 | -4.5
5 | 95.5257 | 2.5201 | 0.8032 | 0.1272 | 0.1197 | 0.0015 | 0.0223 | 0.017 | 0.0043 | 0 | 0.6694 | 0.1896 | 0.7034 | 0.584 | 8229.9132 | 34.457 | 9.5714 | 9120.5695 | 38.186 | 10.6072 | 11935.1296 | 49.97 | 13.8806
6 | 95.5269 | 2.5205 | 0.8029 | 0.1265 | 0.1199 | 0.0015 | 0.0225 | 0.0169 | 0.0042 | 0 | 0.6685 | 0.1897 | 0.7034 | 0.584 | 8229.9132 | 34.457 | 9.5714 | 9120.5695 | 38.186 | 10.6072 | 11935.1296 | 49.97 | 13.8806
7 | [14 empty] | 8229.9132 | 34.457 | 9.5714 | 9120.5695 | 38.186 | 10.6072 | 11935.1296 | 49.97 | 13.8806
8 | 95.5278 | 2.5232 | 0.7998 | 0.126 | 0.1199 | 0.0015 | 0.022 | 0.0166 | 0.0043 | 0 | 0.6695 | 0.1894 | 0.7033 | 0.5839 | 8229.4355 | 34.455 | 9.5708 | 9119.853 | 38.183 | 10.6064 | 11935.1296 | 49.97 | 13.8806 | -9.7 | -13.5 | -4.2
9 | 95.5289 | 2.5197 | 0.8012 | 0.127 | 0.1197 | 0.0014 | 0.0222 | 0.0168 | 0.0043 | 0 | 0.6693 | 0.1895 | 0.7033 | 0.584 | 8229.6743 | 34.456 | 9.5711 | 9120.0918 | 38.184 | 10.6067 | 11935.1296 | 49.97 | 13.8806 | -11.5 | -15.2 | -6.4
10 | 95.5291 | 2.5192 | 0.8004 | 0.1269 | 0.1195 | 0.0015 | 0.0223 | 0.0169 | 0.0042 | 0 | 0.6704 | 0.1896 | 0.7033 | 0.584 | 8229.4355 | 34.455 | 9.5708 | 9119.853 | 38.183 | 10.6064 | 11935.1296 | 49.97 | 13.8806 | -10.1 | -14.3 | -4.2
11 | 95.5357 | 2.5146 | 0.8 | 0.1265 | 0.1193 | 0.0014 | 0.022 | 0.017 | 0.0041 | 0 | 0.67 | 0.1894 | 0.7033 | 0.5839 | 8228.9578 | 34.453 | 9.5703 | 9119.3753 | 38.181 | 10.6058 | 11935.1296 | 49.97 | 13.8806 | -8.1 | -12.3 | -3.7
12 | 95.5399 | 2.5113 | 0.7996 | 0.126 | 0.1195 | 0.0015 | 0.0223 | 0.0171 | 0.0041 | 0 | 0.6697 | 0.189 | 0.7033 | 0.5839 | 8228.7189 | 34.452 | 9.57 | 9119.1365 | 38.18 | 10.6056 | 11935.1296 | 49.97 | 13.8806
13 | [14 empty] | 8228.7189 | 34.452 | 9.57 | 9119.1365 | 38.18 | 10.6056 | 11935.1296 | 49.97 | 13.8806
14 | [14 empty] | 8228.7189 | 34.452 | 9.57 | 9119.1365 | 38.18 | 10.6056 | 11935.1296 | 49.97 | 13.8806
15 | [14 empty] | 8228.7189 | 34.452 | 9.57 | 9119.1365 | 38.18 | 10.6056 | 11935.1296 | 49.97 | 13.8806
16 | [14 empty] | 8228.7189 | 34.452 | 9.57 | 9119.1365 | 38.18 | 10.6056 | 11935.1296 | 49.97 | 13.8806
17 | [14 empty] | 8228.7189 | 34.452 | 9.57 | 9119.1365 | 38.18 | 10.6056 | 11935.1296 | 49.97 | 13.8806
18 | [14 empty] | 8228.7189 | 34.452 | 9.57 | 9119.1365 | 38.18 | 10.6056 | 11935.1296 | 49.97 | 13.8806
19 | [14 empty] | 8228.7189 | 34.452 | 9.57 | 9119.1365 | 38.18 | 10.6056 | 11935.1296 | 49.97 | 13.8806
20 | [14 empty] | 8228.7189 | 34.452 | 9.57 | 9119.1365 | 38.18 | 10.6056 | 11935.1296 | 49.97 | 13.8806
21 | [14 empty] | 8228.7189 | 34.452 | 9.57 | 9119.1365 | 38.18 | 10.6056 | 11935.1296 | 49.97 | 13.8806
22 | [14 empty] | 8228.7189 | 34.452 | 9.57 | 9119.1365 | 38.18 | 10.6056 | 11935.1296 | 49.97 | 13.8806
23 | [14 empty] | 8228.7189 | 34.452 | 9.57 | 9119.1365 | 38.18 | 10.6056 | 11935.1296 | 49.97 | 13.8806
24 | [14 empty] | 8228.7189 | 34.452 | 9.57 | 9119.1365 | 38.18 | 10.6056 | 11935.1296 | 49.97 | 13.8806
25 | [14 empty] | 8228.7189 | 34.452 | 9.57 | 9119.1365 | 38.18 | 10.6056 | 11935.1296 | 49.97 | 13.8806
26 | [14 empty] | 8228.7189 | 34.452 | 9.57 | 9119.1365 | 38.18 | 10.6056 | 11935.1296 | 49.97 | 13.8806
27 | [14 empty] | 8228.7189 | 34.452 | 9.57 | 9119.1365 | 38.18 | 10.6056 | 11935.1296 | 49.97 | 13.8806
28 | [14 empty] | 8228.7189 | 34.452 | 9.57 | 9119.1365 | 38.18 | 10.6056 | 11935.1296 | 49.97 | 13.8806
29 | [14 empty] | 8228.7189 | 34.452 | 9.57 | 9119.1365 | 38.18 | 10.6056 | 11935.1296 | 49.97 | 13.8806
30 | [14 empty] | 8228.7189 | 34.452 | 9.57 | 9119.1365 | 38.18 | 10.6056 | 11935.1296 | 49.97 | 13.8806
31 | 95.6028 | 2.4704 | 0.768 | 0.122 | 0.1178 | 0.0015 | 0.0221 | 0.0162 | 0.0038 | 0 | 0.69 | 0.1854 | 0.7026 | 0.5833 | 8219.6428 | 34.414 | 9.5594 | 9109.1049 | 38.138 | 10.5939 | 11927.9642 | 49.94 | 13.8722 | -7 | -10.5 | -4.7
Рівень одоризації відповідає чинним нормативним документам | [14 empty] | 8228.9339 | 34.4529 | 9.5703 | 9119.3275 | 38.1808 | 10.6058
Середньозважене значення теплоти згоряння:
| Начальник Богородчанського ВУПЗГ | [8 empty] | Мисліборський Л.В. | [10 empty] | 2021-01-04
|  | Підрозділу підприємства, якому підпорядкована лабораторія | [8 empty] | прізвище | [5 empty] | підпис |  |  |  | дата
| Начальник ВХАЛ | [8 empty] | Мельниченко С.І. | [10 empty] | 2021-01-04
|  | Лабораторія, де здійснювалось вимірювання газу | [8 empty] | прізвище | [5 empty] | підпис |  |  |  | дата
| Інженер з КСОГ | [8 empty] | Мостовий Ю.В. | [10 empty] | 2021-01-04
|  | Підрозділу, відповідального за облік газу за маршрутом | [8 empty] | прізвище | [5 empty] | підпис |  |  |  | дата

## додаток
Додаток до Паспорту фізико-хімічних показників природного газу. Маршрут №304
Область | ГРС, прямий споживач | Cередньозважене значення вищої теплоти згоряння
|  | ккал/м³ | МДж/м³ | кВт*год./м³
Маршрут №304 |  | 9119.3275 | 38.1808 | 10.6058
Начальник Богородчанського ВУПЗГ |  | Мисліборський Л.В. |  |  | 2021-01-04
Підрозділу підприємства, якому підпорядкована лабораторія |  | прізвище |  | підпис | дата
Начальник ВХАЛ |  | Мельниченко С.І. |  |  | 2021-01-04
Лабораторія, де здійснювалось вимірювання газу |  | прізвище |  | підпис | дата
Інженер з КСОГ |  | Мостовий Ю.В. |  |  | 2021-01-04
Підрозділу, відповідального за облік газу за маршрутом |  | прізвище |  | підпис | дата