## паспорт
[10 empty] | ПАСПОРТ ФІЗИКО-ХІМІЧНИХ ПОКАЗНИКІВ ПРИРОДНОГО ГАЗУ №306 | [13 empty] | Маршрут №306
АТ "Укртрансгаз" | [13 empty] | за грудень 2020 року | [9 empty] | ЕІС код 56ZIPDNP1100430I
Вимірювальна хіміко-аналітична лабораторія | [6 empty] | по фізичній точці входу/виходу газотранспортної системи ПСГ Пролетарка ВІДБІР
Пролетарське ВУПЗГ ПМ "Пролетарське ПСГ" | [6 empty] | переданого Пролетарським ВУ ПЗГ АТ "Укртрансгаз" та прийнятого ТОВ "Оператор газотранспортної системи України"
Свідоцтво № ПЧ 06-2/689-2020 чинно до 25.10.2023 р.
видане 23.10.2020 р | [6 empty] | за період з 07:00 01.12.2020р. по 07:00 01.01.2021р.
Число місяця | Компонентний склад, % мол. | [11 empty] | Фізико-хімічні показники газу обчислені на основі компонентного складу, 101,325 кПа | [10 empty] | Температура точки роси вологи (при робочому тиску), °С | Температура точки роси вологи (Р = 3.92 МПа), °С | Температура точки роси вуглеводнів, °С | Масова концентрація сірководню, г/м3 | Масова концентрація меркаптанової сірки, г/м3 | Маса механічних домішок, г/м3
[13 empty] | Густина абсолютна, кг/м3,при 20 ºС | Густина відносна | Температура вимірювання/згоряння при 20/25°С
| метан, С1 | етан, С2 | пропан, С3 | ізо-бутан, і-С4 | н-бутан, н-С4 | нео-пентан, нео-С5 | ізо-пентан, і-С5 | н-пентан, н-С5 | гексани та вищі, С6+ | кисень, О2 | азот, N2 | діоксид вуглецю, CО2 |  |  | Теплота згоряння нижча |  |  | Теплота згоряння вища |  |  | Число Воббе вище
[15 empty] | ккал/м3 | МДж/м3 | кВт⋅год/м3 | ккал/м3 | МДж/м3 | кВт⋅год/м3 | ккал/м3 | МДж/м3 | кВт⋅год/м3
1 | 94.2774 | 2.9957 | 1.0631 | 0.1711 | 0.2192 | 0.0008 | 0.0515 | 0.0404 | 0.0567 | 0.0039 | 0.8841 | 0.2361 | 0.7162 | 0.5946 | 8326.4308 | 34.8611 | 9.6836 | 9222.9628 | 38.6147 | 10.7263 | 11960.8533 | 50.0777 | 13.9105 | -16.4 | -17.6 | -7.8
2 | 94.2704 | 2.9974 | 1.0636 | 0.17 | 0.2176 | 0.0003 | 0.0503 | 0.0391 | 0.0526 | 0.0041 | 0.8966 | 0.2378 | 0.716 | 0.5945 | 8322.9675 | 34.8466 | 9.6796 | 9219.2129 | 38.599 | 10.7219 | 11957.1034 | 50.062 | 13.9061 | -11.3 | -12.7 | -6.6
3 | 94.2925 | 2.9718 | 1.0566 | 0.1691 | 0.2152 | 0.0003 | 0.05 | 0.0391 | 0.1124 | 0.0039 | 0.8567 | 0.2323 | 0.7172 | 0.5955 | 8341.908 | 34.9259 | 9.7016 | 9239.6342 | 38.6845 | 10.7457 | 11973.6316 | 50.1312 | 13.9253 | -12.7 | -14 | -5.6
4 | 94.248 | 3.0003 | 1.0772 | 0.1728 | 0.2222 | 0.0004 | 0.0521 | 0.0417 | 0.0817 | 0.0053 | 0.865 | 0.2331 | 0.7171 | 0.5954 | 8339.1135 | 34.9142 | 9.6984 | 9236.6248 | 38.6719 | 10.7422 | 11970.7893 | 50.1193 | 13.922 | -11 | -12.5 | -4.7
5 | [14 empty] | 8339.1135 | 34.9142 | 9.6984 | 9236.6248 | 38.6719 | 10.7422 | 11970.7893 | 50.1193 | 13.922
6 | [14 empty] | 8339.1135 | 34.9142 | 9.6984 | 9236.6248 | 38.6719 | 10.7422 | 11970.7893 | 50.1193 | 13.922
7 | 94.1651 | 3.005 | 1.0789 | 0.176 | 0.2282 | 0.0003 | 0.0548 | 0.0436 | 0.1398 | 0.0041 | 0.8671 | 0.237 | 0.7191 | 0.5971 | 8359.9648 | 35.0015 | 9.7226 | 9258.9569 | 38.7654 | 10.7682 | 11982.4689 | 50.1682 | 13.9356 | -15.6 | -16.8 | -6.2
8 | 94.1354 | 3.0027 | 1.0765 | 0.1761 | 0.2272 | 2e-05 | 0.0535 | 0.043 | 0.1823 | 0.0042 | 0.8636 | 0.2355 | 0.7203 | 0.598 | 8372.337 | 35.0533 | 9.737 | 9272.2128 | 38.8209 | 10.7836 | 11990.4463 | 50.2016 | 13.9449 | -14.9 | -16.1 | -6
9 | 94.1678 | 3.0135 | 1.0798 | 0.1744 | 0.2268 | 0.0001 | 0.0541 | 0.0433 | 0.1209 | 0.0041 | 0.8761 | 0.2389 | 0.7186 | 0.5967 | 8353.086 | 34.9727 | 9.7146 | 9251.5287 | 38.7343 | 10.7595 | 11977.0948 | 50.1457 | 13.9294 | -15.1 | -16.3 | -5.9
10 | 94.248 | 2.9878 | 1.0676 | 0.1746 | 0.225 | 0.0007 | 0.0533 | 0.042 | 0.0927 | 0.0038 | 0.8687 | 0.2358 | 0.7174 | 0.5956 | 8341.4303 | 34.9239 | 9.7011 | 9239.0849 | 38.6822 | 10.7451 | 11971.5059 | 50.1223 | 13.9229 | -11.7 | -13.4 | -5.1
11 | 94.1621 | 3.0305 | 1.0871 | 0.1758 | 0.2286 | 0.0002 | 0.0544 | 0.0433 | 0.0946 | 0.0041 | 0.88 | 0.2394 | 0.7181 | 0.5962 | 8347.2104 | 34.9481 | 9.7078 | 9245.2232 | 38.7079 | 10.7522 | 11973.1061 | 50.129 | 13.9247 | -10.9 | -12.4 | -4.6
12 | [14 empty] | 8347.2104 | 34.9481 | 9.7078 | 9245.2232 | 38.7079 | 10.7522 | 11973.1061 | 50.129 | 13.9247
13 | [14 empty] | 8347.2104 | 34.9481 | 9.7078 | 9245.2232 | 38.7079 | 10.7522 | 11973.1061 | 50.129 | 13.9247
14 | 94.2079 | 3.0144 | 1.0811 | 0.1746 | 0.225 | 0.0001 | 0.0539 | 0.0427 | 0.0766 | 0.0041 | 0.8805 | 0.2393 | 0.7173 | 0.5956 | 8338.6836 | 34.9124 | 9.6979 | 9236.0993 | 38.6697 | 10.7416 | 11968.0187 | 50.1077 | 13.9188 | -14.8 | -16 | -6.8 |  |  | не виявлено
15 | 94.1459 | 3.0456 | 1.0915 | 0.1747 | 0.227 | 0.0002 | 0.0548 | 0.0435 | 0.0771 | 0.0041 | 0.8954 | 0.2402 | 0.7178 | 0.596 | 8341.6692 | 34.9249 | 9.7014 | 9239.2521 | 38.6829 | 10.7453 | 11968.0426 | 50.1078 | 13.9188 | -12.9 | -13.7 | -5.8
16 | 94.2696 | 3.0167 | 1.058 | 0.1632 | 0.2058 | 0.0002 | 0.0447 | 0.0338 | 0.0711 | 0.0041 | 0.8897 | 0.2432 | 0.716 | 0.5945 | 8323.1347 | 34.8473 | 9.6798 | 9219.3801 | 38.5997 | 10.7221 | 11957.0796 | 50.0619 | 13.9061 | -18 | -18.8 | -9.7
17 | 94.193 | 3.0256 | 1.0785 | 0.1735 | 0.2245 | 0.0002 | 0.0537 | 0.0427 | 0.0746 | 0.0041 | 0.887 | 0.2426 | 0.7174 | 0.5956 | 8337.3938 | 34.907 | 9.6964 | 9234.6662 | 38.6637 | 10.7399 | 11965.9885 | 50.0992 | 13.9164 | -12.8 | -14.1 | -6.7
18 | 94.2712 | 3.0159 | 1.0668 | 0.1682 | 0.2142 | 0.0001 | 0.0482 | 0.037 | 0.046 | 0.0042 | 0.8862 | 0.2421 | 0.7158 | 0.5943 | 8320.8896 | 34.8379 | 9.6772 | 9217.0155 | 38.5898 | 10.7194 | 11956.3153 | 50.0587 | 13.9052 | -16.4 | -17.6 | -8.4
19 | [14 empty] | 8320.8896 | 34.8379 | 9.6772 | 9217.0155 | 38.5898 | 10.7194 | 11956.3153 | 50.0587 | 13.9052
20 | [14 empty] | 8320.8896 | 34.8379 | 9.6772 | 9217.0155 | 38.5898 | 10.7194 | 11956.3153 | 50.0587 | 13.9052
21 | 94.1036 | 3.0416 | 1.0876 | 0.1767 | 0.2277 | 0.0001 | 0.0541 | 0.0433 | 0.1301 | 0.0041 | 0.8878 | 0.2433 | 0.7193 | 0.5972 | 8357.9346 | 34.993 | 9.7203 | 9256.6878 | 38.7559 | 10.7655 | 11978.0263 | 50.1496 | 13.9304 | -14.2 | -15.5 | -6.2 | <0.0001 | 0.002
22 | 94.2442 | 3 | 1.0719 | 0.1763 | 0.2267 | 5e-05 | 0.0533 | 0.042 | 0.0614 | 0.004 | 0.8805 | 0.2398 | 0.7167 | 0.5951 | 8332.2109 | 34.8853 | 9.6904 | 9229.1728 | 38.6407 | 10.7335 | 11964.0777 | 50.0912 | 13.9142 | -11.4 | -12.8 | -4.6
23 | 94.1941 | 3.0278 | 1.0813 | 0.1762 | 0.2267 | 8e-05 | 0.0535 | 0.0425 | 0.067 | 0.004 | 0.8865 | 0.2403 | 0.7172 | 0.5955 | 8336.5101 | 34.9033 | 9.6954 | 9233.7347 | 38.6598 | 10.7388 | 11965.893 | 50.0988 | 13.9163 | -14.3 | -15.6 | -6.2
24 | 94.1819 | 3.0216 | 1.0801 | 0.1759 | 0.2264 | 0.0001 | 0.0535 | 0.0426 | 0.0971 | 0.004 | 0.8766 | 0.2402 | 0.718 | 0.5961 | 8345.9923 | 34.943 | 9.7064 | 9243.9334 | 38.7025 | 10.7507 | 11972.6284 | 50.127 | 13.9242 | -13.3 | -14.6 | -5.5
25 | [14 empty] | 8345.9923 | 34.943 | 9.7064 | 9243.9334 | 38.7025 | 10.7507 | 11972.6284 | 50.127 | 13.9242
26 | [14 empty] | 8345.9923 | 34.943 | 9.7064 | 9243.9334 | 38.7025 | 10.7507 | 11972.6284 | 50.127 | 13.9242
27 | [14 empty] | 8345.9923 | 34.943 | 9.7064 | 9243.9334 | 38.7025 | 10.7507 | 11972.6284 | 50.127 | 13.9242
28 | 94.2039 | 3.0319 | 1.0812 | 0.1725 | 0.2227 | 0.0005 | 0.0525 | 0.041 | 0.0578 | 0.0041 | 0.8887 | 0.2433 | 0.7168 | 0.5952 | 8331.5421 | 34.8825 | 9.6896 | 9228.4085 | 38.6375 | 10.7326 | 11962.2147 | 50.0834 | 13.9121 | -18 | -18.8 | -6.9
29 | 94.1813 | 3.013 | 1.0778 | 0.1734 | 0.2234 | 0.0004 | 0.0543 | 0.043 | 0.1027 | 0.0038 | 0.8855 | 0.2415 | 0.7181 | 0.5962 | 8345.3952 | 34.9405 | 9.7057 | 9243.2647 | 38.6997 | 10.7499 | 11971.1237 | 50.1207 | 13.9224 | -16.1 | -17.4 | -9.5
30 | 94.2301 | 3.0157 | 1.0793 | 0.1742 | 0.2241 | 0.0007 | 0.053 | 0.0414 | 0.0554 | 0.0038 | 0.8813 | 0.241 | 0.7167 | 0.595 | 8331.2077 | 34.8811 | 9.6892 | 9228.0741 | 38.6361 | 10.7323 | 11963.194 | 50.0875 | 13.9132 | -16 | -17.3 | -7.5
31 | 94.2088 | 2.9938 | 1.0735 | 0.1728 | 0.2243 | 0.0003 | 0.0544 | 0.0435 | 0.0848 | 0.0067 | 0.8972 | 0.2398 | 0.7175 | 0.5957 | 8337.3222 | 34.9067 | 9.6963 | 9234.5946 | 38.6634 | 10.7398 | 11964.9376 | 50.0948 | 13.9152 | -15.8 | -17.1 | -6.5
Рівень одоризації відповідає чинним нормативним документам | [14 empty] | 8341.0243 | 34.9222 | 9.7006 | 9238.6072 | 38.6802 | 10.7445
Середньозважене значення теплоти згоряння:
| Начальник Пролетарського ВУПЗГ | [8 empty] | Андрусів В.М. | [11 empty] | 2021-01-04
[11 empty] | прізвище | [6 empty] | підпис |  |  |  | дата
| Завідувач ВХАЛ | [8 empty] | Рекунович В.В. | [11 empty] | 2021-01-04
[11 empty] | прізвище | [6 empty] | підпис |  |  |  | дата
| Інженер з метрології І кат | [8 empty] | Поліщук О.С. | [11 empty] | 2021-01-04
[11 empty] | прізвище | [6 empty] | підпис |  |  |  | дата

## додаток
Додаток до Паспорту фізико-хімічних показників природного газу. Маршрут №306
Область | ГРС, прямий споживач | Cередньозважене значення вищої теплоти згоряння
|  | ккал/м³ | МДж/м³ | кВт*год./м³
Маршрут №306 | Запорізьке ЛВУМГ ТОВ "Оператор газотранспортної системи" | 9238.6072 | 38.6802 | 10.7445
Дніпропетровська
Начальник Пролетарського ВУПЗГ |  | Андрусів В.М. |  |  | 2021-01-04
|  | прізвище |  | підпис | дата
Завідувач ВХАЛ |  | Рекунович В.В. |  |  | 2021-01-04
|  | прізвище |  | підпис | дата
Інженер з метрології І кат |  | Поліщук О.С. |  |  | 2021-01-04
|  | прізвище |  | підпис | дата