## паспорт
[10 empty] | ПАСПОРТ ФІЗИКО-ХІМІЧНИХ ПОКАЗНИКІВ ПРИРОДНОГО ГАЗУ №310 | [13 empty] | Маршрут №310
АТ "Укртрансгаз" | [13 empty] | за грудень місяць 2020 року | [9 empty] | ЕІС код 56ZIPHAR1102780C
Вимірювальна хіміко-аналітична лабораторія | [6 empty] | по фізичній точці входу/виходу газотранспортної системи ПСГ Кегичівське Відбір
Пролетарське ВУПЗГ ПМ "Кегичівське ПСГ" | [6 empty] | переданого Пролетарським ВУ ПЗГ АТ "Укртрансгаз" та прийнятого ТОВ "Оператор газотранспортної системи України"
Свідоцтво № 01-0159/2020 чинно до 14.12.2023 р.
видане 15 грудня 2020 р. | [6 empty] | за період з 07:00 01.12.2020р. по 07:00 01.01.2021р.
Число місяця | Компонентний склад, % мол. | [11 empty] | Фізико-хімічні показники газу обчислені на основі компонентного складу, 101,325 кПа | [10 empty] | Температура точки роси вологи (при робочому тиску), °С | Температура точки роси вологи (Р = 3.92 МПа), °С | Температура точки роси вуглеводнів, °С | Масова концентрація сірководню, г/м3 | Масова концентрація меркаптанової сірки, г/м3 | Маса механічних домішок, г/м3
[13 empty] | Густина абсолютна, кг/м3,при 20 ºС | Густина відносна | Температура вимірювання/згоряння при 20/25°С
| метан, С1 | етан, С2 | пропан, С3 | ізо-бутан, і-С4 | н-бутан, н-С4 | нео-пентан, нео-С5 | ізо-пентан, і-С5 | н-пентан, н-С5 | гексани та вищі, С6+ | кисень, О2 | азот, N2 | діоксид вуглецю, CО2 |  |  | Теплота згоряння нижча |  |  | Теплота згоряння вища |  |  | Число Воббе вище
[15 empty] | ккал/м3 | МДж/м3 | кВт⋅год/м3 | ккал/м3 | МДж/м3 | кВт⋅год/м3 | ккал/м3 | МДж/м3 | кВт⋅год/м3
1 | 95.6313 | 2.4008 | 0.7484 | 0.1119 | 0.1111 | 0.01 | 0.019 | 0.0137 | 0.0081 | 0.01 | 0.7493 | 0.1863 | 0.7022 | 0.583 | 8206.0525 | 34.3571 | 9.5436 | 9094.5831 | 38.0772 | 10.577 | 11910.9106 | 49.8686 | 13.8524 | -18.8 | -15.1 | -16.4
2 | [14 empty] | 8206.0525 | 34.3571 | 9.5436 | 9094.5831 | 38.0772 | 10.577 | 11910.9106 | 49.8686 | 13.8524
3 | [14 empty] | 8206.0525 | 34.3571 | 9.5436 | 9094.5831 | 38.0772 | 10.577 | 11910.9106 | 49.8686 | 13.8524
4 | 95.7349 | 2.3805 | 0.7462 | 0.1237 | 0.1166 | 5e-05 | 0.0207 | 0.0146 | 0.0009 | 0.004 | 0.6974 | 0.1604 | 0.7014 | 0.5823 | 8210.3756 | 34.3752 | 9.5487 | 9099.4556 | 38.0976 | 10.5827 | 11924.3099 | 49.9247 | 13.868 | -16.5 | -12.6 | -14.8
5 | [14 empty] | 8210.3756 | 34.3752 | 9.5487 | 9099.4556 | 38.0976 | 10.5827 | 11924.3099 | 49.9247 | 13.868
6 | [14 empty] | 8210.3756 | 34.3752 | 9.5487 | 9099.4556 | 38.0976 | 10.5827 | 11924.3099 | 49.9247 | 13.868
7 | [14 empty] | 8210.3756 | 34.3752 | 9.5487 | 9099.4556 | 38.0976 | 10.5827 | 11924.3099 | 49.9247 | 13.868
8 | [14 empty] | 8210.3756 | 34.3752 | 9.5487 | 9099.4556 | 38.0976 | 10.5827 | 11924.3099 | 49.9247 | 13.868
9 | [14 empty] | 8210.3756 | 34.3752 | 9.5487 | 9099.4556 | 38.0976 | 10.5827 | 11924.3099 | 49.9247 | 13.868
10 | [14 empty] | 8210.3756 | 34.3752 | 9.5487 | 9099.4556 | 38.0976 | 10.5827 | 11924.3099 | 49.9247 | 13.868
11 | 95.7227 | 2.3733 | 0.7371 | 0.1204 | 0.1139 | 4e-05 | 0.02 | 0.0136 | 0.0378 | 0.0042 | 0.6951 | 0.1618 | 0.7022 | 0.583 | 8218.7352 | 34.4102 | 9.5584 | 9108.4362 | 38.1352 | 10.5931 | 11929.3018 | 49.9456 | 13.8738 | -14.8 | -12 | -13.4
12 | [14 empty] | 8218.7352 | 34.4102 | 9.5584 | 9108.4362 | 38.1352 | 10.5931 | 11929.3018 | 49.9456 | 13.8738
13 | [14 empty] | 8218.7352 | 34.4102 | 9.5584 | 9108.4362 | 38.1352 | 10.5931 | 11929.3018 | 49.9456 | 13.8738
14 | 95.759 | 2.3804 | 0.7363 | 0.1069 | 0.106 | 0.0106 | 0.0191 | 0.0136 | 0.0095 | 0.0114 | 0.6611 | 0.1862 | 0.7014 | 0.5823 | 8208.8947 | 34.369 | 9.5469 | 9097.9031 | 38.0911 | 10.5809 | 11922.2081 | 49.9159 | 13.8655 | -17.2 | -13.9 | -14.8
15 | 95.6897 | 2.3734 | 0.7363 | 0.1081 | 0.1068 | 0.0107 | 0.0187 | 0.0134 | 0.0082 | 0.0102 | 0.7387 | 0.1857 | 0.7017 | 0.5826 | 8202.2787 | 34.3413 | 9.5393 | 9090.5705 | 38.0604 | 10.5723 | 11909.8836 | 49.8643 | 13.8512 | -18.1 | -14.3 | -14.3 | до 0,0001 | до 0,0002 | відсутні
16 | 95.6814 | 2.3926 | 0.7497 | 0.1097 | 0.1087 | 0.0038 | 0.0178 | 0.0088 | 0.0107 | 0.0116 | 0.7185 | 0.1868 | 0.7017 | 0.5826 | 8204.906 | 34.3523 | 9.5423 | 9093.4128 | 38.0723 | 10.5756 | 11913.3469 | 49.8788 | 13.8552 | -17.9 | -13.9 | -15.1
17 | 95.7051 | 2.3692 | 0.7348 | 0.1087 | 0.1074 | 0.0007 | 0.0189 | 0.0139 | 0.0078 | 0.0098 | 0.7389 | 0.1848 | 0.7014 | 0.5824 | 8199.7469 | 34.3307 | 9.5363 | 9087.8476 | 38.049 | 10.5692 | 11908.57 | 49.8588 | 13.8497 | -18.6 | -14.4 | -15.1
18 | 95.7006 | 2.3813 | 0.7391 | 0.1096 | 0.1089 | 0.0033 | 0.0192 | 0.0141 | 0.0081 | 0.0099 | 0.7202 | 0.1858 | 0.7016 | 0.5825 | 8203.7118 | 34.3473 | 9.5409 | 9092.1469 | 38.067 | 10.5742 | 11912.8214 | 49.8766 | 13.8546 | -17.8 | -13.4 | -13.9
19 | [14 empty] | 8203.7118 | 34.3473 | 9.5409 | 9092.1469 | 38.067 | 10.5742 | 11912.8214 | 49.8766 | 13.8546
20 | [14 empty] | 8203.7118 | 34.3473 | 9.5409 | 9092.1469 | 38.067 | 10.5742 | 11912.8214 | 49.8766 | 13.8546
21 | 95.71 | 2.3832 | 0.7396 | 0.1101 | 0.1092 | 0.0049 | 0.0183 | 0.0131 | 0.0088 | 0.0099 | 0.7069 | 0.1863 | 0.7016 | 0.5825 | 8205.1926 | 34.3535 | 9.5426 | 9093.771 | 38.0738 | 10.5761 | 11915.1143 | 49.8862 | 13.8573 | -19.1 | -15.4 | -14.1
22 | 95.7687 | 2.3653 | 0.7314 | 0.108 | 0.1073 | 0.0025 | 0.0191 | 0.0135 | 0.0094 | 0.01 | 0.6786 | 0.186 | 0.7012 | 0.5821 | 8204.5477 | 34.3508 | 9.5419 | 9093.1739 | 38.0713 | 10.5754 | 11917.8611 | 49.8977 | 13.8605 | -18.7 | -15 | -14.1
23 | 95.7542 | 2.3577 | 0.7305 | 0.1085 | 0.1078 | 0.0033 | 0.0189 | 0.0135 | 0.0085 | 0.01 | 0.7017 | 0.1855 | 0.7012 | 0.5822 | 8202.1593 | 34.3408 | 9.5391 | 9090.5466 | 38.0603 | 10.5723 | 11913.9679 | 49.8814 | 13.8559 | -18.6 | -14.8 | -13.2
24 | 95.826 | 2.3067 | 0.7172 | 0.1069 | 0.1057 | 0.0015 | 0.0184 | 0.013 | 0.0077 | 0.01 | 0.7067 | 0.1801 | 0.7006 | 0.5817 | 8195.7582 | 34.314 | 9.5317 | 9083.6917 | 38.0316 | 10.5643 | 11910.4568 | 49.8667 | 13.8519 | -17.9 | -14 | -14.7
25 | [14 empty] | 8195.7582 | 34.314 | 9.5317 | 9083.6917 | 38.0316 | 10.5643 | 11910.4568 | 49.8667 | 13.8519
26 | [14 empty] | 8195.7582 | 34.314 | 9.5317 | 9083.6917 | 38.0316 | 10.5643 | 11910.4568 | 49.8667 | 13.8519
27 | [14 empty] | 8195.7582 | 34.314 | 9.5317 | 9083.6917 | 38.0316 | 10.5643 | 11910.4568 | 49.8667 | 13.8519
28 | 95.7914 | 2.3324 | 0.7212 | 0.1064 | 0.1059 | 0.0023 | 0.0189 | 0.0134 | 0.0074 | 0.0119 | 0.7055 | 0.1831 | 0.7008 | 0.5819 | 8197.8362 | 34.3227 | 9.5341 | 9085.913 | 38.0409 | 10.5669 | 11911.1017 | 49.8694 | 13.8526 | -17.6 | -12.6 | -13.8
29 | 95.8073 | 2.3103 | 0.7185 | 0.1073 | 0.1061 | 0.0022 | 0.0188 | 0.0133 | 0.0071 | 0.01 | 0.718 | 0.181 | 0.7007 | 0.5818 | 8195.4716 | 34.3128 | 9.5313 | 9083.3573 | 38.0302 | 10.5639 | 11908.8805 | 49.8601 | 13.85 | -18 | -13.5 | -14.1
30 | 95.8356 | 2.3032 | 0.712 | 0.1048 | 0.1041 | 0.0011 | 0.0181 | 0.0128 | 0.0075 | 0.01 | 0.7099 | 0.181 | 0.7004 | 0.5815 | 8193.5847 | 34.3049 | 9.5291 | 9081.351 | 38.0218 | 10.5616 | 11908.6416 | 49.8591 | 13.8498 | -17.3 | -12.9 | -13.9
31 | 95.8596 | 2.2822 | 0.7072 | 0.1049 | 0.1041 | 0.0027 | 0.0182 | 0.0129 | 0.0069 | 0.0103 | 0.7133 | 0.1777 | 0.7003 | 0.5814 | 8191.9128 | 34.2979 | 9.5272 | 9079.5836 | 38.0144 | 10.5596 | 11907.7818 | 49.8555 | 13.8488 | -17.5 | -12.5 | -13.4
Рівень одоризації відповідає чинним нормативним документам | [14 empty] | 8206.6018 | 34.3594 | 9.5443 | 9095.3235 | 38.0803 | 10.5779
Середньозважене значення теплоти згоряння:
| Заст.начальника Пролетарського ВУПЗГ | [8 empty] | Ананьєв В.О. | [11 empty] | 2021-01-04
[11 empty] | прізвище | [6 empty] | підпис |  |  |  | дата
| Завідувач ВХАЛ | [8 empty] | Стецюк Н.Є. | [11 empty] | 2021-01-04
[11 empty] | прізвище | [6 empty] | підпис |  |  |  | дата

## додаток
Додаток до Паспорту фізико-хімічних показників природного газу. Маршрут №310
Область | ГРС, прямий споживач | Cередньозважене значення вищої теплоти згоряння
|  | ккал/м³ | МДж/м³ | кВт*год./м³
Маршрут №310 |  | 9095.3235 | 38.0803 | 10.5779
Заст.начальника Пролетарського ВУПЗГ |  | Ананьєв В.О. |  |  | 2021-01-04
|  | прізвище |  | підпис | дата
Завідувач ВХАЛ |  | Стецюк Н.Є. |  |  | 2021-01-04
|  | прізвище |  | підпис | дата