## паспорт
[10 empty] | ПАСПОРТ ФІЗИКО-ХІМІЧНИХ ПОКАЗНИКІВ ПРИРОДНОГО ГАЗУ № 314 | [13 empty] | Маршрут №314
АТ "Укртрансгаз" | [13 empty] | за грудень місяць 2020 року | [9 empty] | ЕІС код 56ZIPPOL1006105B
Вимірювальна хіміко-аналітична лабораторія | [6 empty] | по фізичній точці входу/виходу газотранспортної системи ПСГ Солохівське Відбір
Солохівського ПМ Мринського ВУПЗГ | [6 empty] | переданого Мринським ВУ ПЗГ АТ "Укртрансгаз" та прийнятого ТОВ "Оператор газотранспортної системи України"
Свідоцтво №004-19 від 08.01.2019 чинне до 08.01.2022 р.
видане 08.01.2019р. | [6 empty] | за період з 07:00 01.12.2020р. по 07:00 01.01.2021р.
Число місяця | Компонентний склад, % мол. | [11 empty] | Фізико-хімічні показники газу обчислені на основі компонентного складу, 101,325 кПа | [10 empty] | Температура точки роси вологи (при робочому тиску), °С | Температура точки роси вологи (Р = 3.92 МПа), °С | Температура точки роси вуглеводнів, °С | Масова концентрація сірководню, г/м3 | Масова концентрація меркаптанової сірки, г/м3 | Маса механічних домішок, г/м3
[13 empty] | Густина абсолютна, кг/м3,при 20 ºС | Густина відносна | Температура вимірювання/згоряння при 20/25°С
| метан, С1 | етан, С2 | пропан, С3 | ізо-бутан, і-С4 | н-бутан, н-С4 | нео-пентан, нео-С5 | ізо-пентан, і-С5 | н-пентан, н-С5 | гексани та вищі, С6+ | кисень, О2 | азот, N2 | діоксид вуглецю, CО2 |  |  | Теплота згоряння нижча |  |  | Теплота згоряння вища |  |  | Число Воббе вище
[15 empty] | ккал/м3 | МДж/м3 | кВт⋅год/м3 | ккал/м3 | МДж/м3 | кВт⋅год/м3 | ккал/м3 | МДж/м3 | кВт⋅год/м3
1 | 95.6716 | 2.4311 | 0.7636 | 0.1124 | 0.114 | 0.0014 | 0.0201 | 0.0137 | 0.0125 | 0.0052 | 0.6602 | 0.1941 | 0.7022 | 0.583 | 8216.299 | 34.4 | 9.5556 | 9111.9711 | 38.15 | 10.5972 | 11932.7412 | 49.96 | 13.8778
2 | [14 empty] | 8216.299 | 34.4 | 9.5556 | 9111.9711 | 38.15 | 10.5972 | 11932.7412 | 49.96 | 13.8778
3 | 95.583 | 2.4708 | 0.78 | 0.1156 | 0.1177 | 0.0013 | 0.0208 | 0.0139 | 0.0139 | 0.005 | 0.6821 | 0.196 | 0.7029 | 0.5836 | 8221.0759 | 34.42 | 9.5611 | 9114.3595 | 38.16 | 10.6 | 11932.7412 | 49.96 | 13.8778 | -16 | -14.3 | -13.5
4 | 95.5743 | 2.4794 | 0.7836 | 0.1159 | 0.118 | 0.0014 | 0.0208 | 0.0142 | 0.0147 | 0.0046 | 0.6759 | 0.1973 | 0.703 | 0.5837 | 8223.4643 | 34.43 | 9.5639 | 9116.748 | 38.17 | 10.6028 | 11932.7412 | 49.96 | 13.8778 | -18.8 | -17.3 | -16
5 | [14 empty] | 8223.4643 | 34.43 | 9.5639 | 9116.748 | 38.17 | 10.6028 | 11932.7412 | 49.96 | 13.8778
6 | [14 empty] | 8223.4643 | 34.43 | 9.5639 | 9116.748 | 38.17 | 10.6028 | 11932.7412 | 49.96 | 13.8778
7 | 95.6603 | 2.4277 | 0.7641 | 0.1131 | 0.1147 | 0.0014 | 0.0205 | 0.0141 | 0.0149 | 0.006 | 0.672 | 0.1912 | 0.7023 | 0.5831 | 8216.299 | 34.4 | 9.5556 | 9109.5826 | 38.14 | 10.5944 | 11930.3527 | 49.95 | 13.875 | -19 | -17.7 | -17.2
8 | 95.6189 | 2.4511 | 0.773 | 0.1144 | 0.116 | 0.0014 | 0.0205 | 0.0142 | 0.0153 | 0.0061 | 0.6748 | 0.1943 | 0.7027 | 0.5834 | 8218.6874 | 34.41 | 9.5583 | 9111.9711 | 38.15 | 10.5972 | 11930.3527 | 49.95 | 13.875 | -19.6 | -18.4 | -17.6
9 | 95.6143 | 2.4568 | 0.7731 | 0.1146 | 0.1163 | 0.0014 | 0.0207 | 0.0142 | 0.0141 | 0.0065 | 0.6732 | 0.1949 | 0.7027 | 0.5834 | 8218.6874 | 34.41 | 9.5583 | 9114.3595 | 38.16 | 10.6 | 11932.7412 | 49.96 | 13.8778 | -19.2 | -18 | -17.2
10 | 95.6312 | 2.4471 | 0.772 | 0.1142 | 0.1158 | 0.0014 | 0.0205 | 0.0141 | 0.0138 | 0.0065 | 0.6694 | 0.1941 | 0.7026 | 0.5833 | 8218.6874 | 34.41 | 9.5583 | 9111.9711 | 38.15 | 10.5972 | 11932.7412 | 49.96 | 13.8778 | -20.2 | -19.1 | -17
11 | 95.6469 | 2.4322 | 0.7684 | 0.1139 | 0.1157 | 0.0014 | 0.0207 | 0.0142 | 0.0155 | 0.0068 | 0.6711 | 0.1932 | 0.7025 | 0.5832 | 8218.6874 | 34.41 | 9.5583 | 9111.9711 | 38.15 | 10.5972 | 11930.3527 | 49.95 | 13.875 | -20 | -19 | -16.5
12 | [14 empty] | 8218.6874 | 34.41 | 9.5583 | 9111.9711 | 38.15 | 10.5972 | 11930.3527 | 49.95 | 13.875
13 | [14 empty] | 8218.6874 | 34.41 | 9.5583 | 9111.9711 | 38.15 | 10.5972 | 11930.3527 | 49.95 | 13.875
14 | 95.6219 | 2.449 | 0.7721 | 0.1147 | 0.1168 | 0.0014 | 0.0208 | 0.0144 | 0.0135 | 0.0052 | 0.6735 | 0.1968 | 0.7026 | 0.5834 | 8218.6874 | 34.41 | 9.5583 | 9111.9711 | 38.15 | 10.5972 | 11930.3527 | 49.95 | 13.875 | -20.4 | -19.2 | -16.7
15 | 95.6311 | 2.4404 | 0.7694 | 0.1145 | 0.1167 | 0.0014 | 0.0209 | 0.0145 | 0.0148 | 0.0066 | 0.6733 | 0.1964 | 0.7026 | 0.5833 | 8219.3323 | 34.4127 | 9.5591 | 9113.1175 | 38.1548 | 10.5986 | 11931.8097 | 49.9561 | 13.8767 | -19.6 | -18.1 | -16.5
16 | 95.646 | 2.4324 | 0.7708 | 0.1146 | 0.1168 | 0.0014 | 0.021 | 0.0144 | 0.0145 | 0.005 | 0.6674 | 0.1956 | 0.7025 | 0.5833 | 8218.6874 | 34.41 | 9.5583 | 9111.9711 | 38.15 | 10.5972 | 11932.7412 | 49.96 | 13.8778 | -19.2 | -17.7 | -16.2
17 | 95.6155 | 2.4465 | 0.7742 | 0.1153 | 0.1176 | 0.0014 | 0.021 | 0.0145 | 0.0147 | 0.0063 | 0.6761 | 0.197 | 0.7027 | 0.5835 | 8218.6874 | 34.41 | 9.5583 | 9111.9711 | 38.15 | 10.5972 | 11930.3527 | 49.95 | 13.875 | -19 | -17.4 | -16
18 | 95.6059 | 2.4559 | 0.7781 | 0.1161 | 0.1185 | 0.0014 | 0.0213 | 0.0147 | 0.015 | 0.0047 | 0.6704 | 0.1978 | 0.7029 | 0.5836 | 8221.0759 | 34.42 | 9.5611 | 9114.3595 | 38.16 | 10.6 | 11932.7412 | 49.96 | 13.8778 | -18.8 | -16.9 | -16.6
19 | [14 empty] | 8221.0759 | 34.42 | 9.5611 | 9114.3595 | 38.16 | 10.6 | 11932.7412 | 49.96 | 13.8778
20 | [14 empty] | 8221.0759 | 34.42 | 9.5611 | 9114.3595 | 38.16 | 10.6 | 11932.7412 | 49.96 | 13.8778
21 | 95.5595 | 2.4783 | 0.7876 | 0.118 | 0.1199 | 0.0015 | 0.0217 | 0.0149 | 0.0154 | 0.0051 | 0.6783 | 0.1999 | 0.7033 | 0.5839 | 8223.4643 | 34.43 | 9.5639 | 9119.1365 | 38.18 | 10.6056 | 11932.7412 | 49.96 | 13.8778 | -19.2 | -18.2 | -16.8
22 | 95.5561 | 2.4806 | 0.7855 | 0.1175 | 0.12 | 0.0015 | 0.0219 | 0.0148 | 0.0158 | 0.005 | 0.6805 | 0.2006 | 0.7033 | 0.5839 | 8223.4643 | 34.43 | 9.5639 | 9116.748 | 38.17 | 10.6028 | 11932.7412 | 49.96 | 13.8778 | -20 | -18.9 | -17.1
23 | 95.5545 | 2.4802 | 0.787 | 0.1177 | 0.1204 | 0.0014 | 0.022 | 0.0149 | 0.0151 | 0.0051 | 0.6803 | 0.2015 | 0.7033 | 0.5839 | 8223.4643 | 34.43 | 9.5639 | 9116.748 | 38.17 | 10.6028 | 11932.7412 | 49.96 | 13.8778 | -20 | -18.8 | -16.9 | <0,0001 | <0,0002 | не вияв.
24 | 95.5771 | 2.4702 | 0.7833 | 0.1171 | 0.1195 | 0.0014 | 0.0217 | 0.0147 | 0.0141 | 0.0048 | 0.6751 | 0.2009 | 0.7031 | 0.5837 | 8223.6315 | 34.4307 | 9.5641 | 9117.7034 | 38.174 | 10.6039 | 11933.6727 | 49.9639 | 13.8789 | -19.6 | -18.4 | -16.6
25 | [14 empty] | 8223.6315 | 34.4307 | 9.5641 | 9117.7034 | 38.174 | 10.6039 | 11933.6727 | 49.9639 | 13.8789
26 | [14 empty] | 8223.6315 | 34.4307 | 9.5641 | 9117.7034 | 38.174 | 10.6039 | 11933.6727 | 49.9639 | 13.8789
27 | [14 empty] | 8223.6315 | 34.4307 | 9.5641 | 9117.7034 | 38.174 | 10.6039 | 11933.6727 | 49.9639 | 13.8789
28 | 95.565 | 2.4772 | 0.7844 | 0.1172 | 0.1199 | 0.0014 | 0.0217 | 0.0147 | 0.0145 | 0.0052 | 0.6754 | 0.2033 | 0.7032 | 0.5838 | 8223.4643 | 34.43 | 9.5639 | 9116.748 | 38.17 | 10.6028 | 11932.7412 | 49.96 | 13.8778 | -20.2 | -18.5 | -17
29 | 95.6113 | 2.4459 | 0.776 | 0.1161 | 0.1183 | 0.0014 | 0.0213 | 0.0144 | 0.0132 | 0.0066 | 0.6787 | 0.1968 | 0.7028 | 0.5835 | 8218.6874 | 34.41 | 9.5583 | 9111.9711 | 38.15 | 10.5972 | 11930.3527 | 49.95 | 13.875 | -19.8 | -18.1 | -16.8
30 | 95.6259 | 2.4337 | 0.7726 | 0.1157 | 0.1183 | 0.0014 | 0.0212 | 0.0144 | 0.0142 | 0.005 | 0.6818 | 0.1958 | 0.7027 | 0.5834 | 8218.6874 | 34.41 | 9.5583 | 9111.9711 | 38.15 | 10.5972 | 11930.3527 | 49.95 | 13.875 | -10.9 | -9 | -10.9
31 | 95.6354 | 2.4266 | 0.7698 | 0.1149 | 0.1174 | 0.0014 | 0.021 | 0.0144 | 0.0133 | 0.0049 | 0.6856 | 0.1954 | 0.7025 | 0.5833 | 8216.299 | 34.4 | 9.5556 | 9109.5826 | 38.14 | 10.5944 | 11927.9642 | 49.94 | 13.8722 | -13 | -11 | -10.5
Рівень одоризації відповідає чинним нормативним документам | [14 empty] | 8220.2877 | 34.4167 | 9.5602 | 9113.9057 | 38.1581 | 10.5995
Середньозважене значення теплоти згоряння:
| Заступник начальника Мринського ВУПЗГ | [8 empty] | Герасименко І.М. | [11 empty] | 2021-01-04
| Підрозділу підприємства,підпорядкована лабораторія | [9 empty] | прізвище | [6 empty] | підпис |  |  |  | дата
| Хімік ВХАЛ | [8 empty] | Лещенко З.О. | [11 empty] | 2021-01-04
| Лабораторія,де здійснювалося вимірювання газу | [9 empty] | прізвище | [6 empty] | підпис |  |  |  | дата
| Інженер з метрології | [8 empty] | Ярмола В.О. | [11 empty] | 2021-01-04
| Підрозділу,відповідального за облік газу за маршрутом | [9 empty] | прізвище | [6 empty] | підпис |  |  |  | дата

## додаток
Додаток до Паспорту фізико-хімічних показників природного газу. Маршрут № 314
Область | ГРС, прямий споживач | Cередньозважене значення вищої теплоти згоряння
|  | ккал/м³ | МДж/м³ | кВт*год./м³
Маршрут № 314 |  | 9113.9057 | 38.1581 | 10.5995
Заступник начальника Мринського ВУПЗГ |  | Герасименко І.М. |  |  | 2021-01-04
Підрозділу підприємства,підпорядкована лабораторія |  | прізвище |  | підпис | дата
Хімік ВХАЛ |  | Лещенко З.О. |  |  | 2021-01-04
Лабораторія,де здійснювалося вимірювання газу |  | прізвище |  | підпис | дата
Інженер з метрології |  | Ярмола В.О. |  |  | 2021-01-04
Підрозділу,відповідального за облік газу за маршрутом |  | прізвище |  | підпис | дата