## паспорт
[10 empty] | ПАСПОРТ ФІЗИКО-ХІМІЧНИХ ПОКАЗНИКІВ ПРИРОДНОГО ГАЗУ №320 | [13 empty] | Маршрут №320
АТ "Укртрансгаз" | [13 empty] | за ___грудень___________місяць 2020 року | [9 empty] | ЕІС код 56ZIPLVI11028201
Вимірювальна хіміко-аналітична лабораторія | [6 empty] | по фізичній точці входу/виходу газотранспортної системи ПСГ Б.-Волиця (1200) Відбір
Угерського ВВР і СП | [6 empty] | переданого Стрийським ВУ ПЗГ АТ "Укртрансгаз" та прийнятого ТОВ "Оператор газотранспортної системи України"
Свідоцтво № РЛ 061/19 чинне до 30.01.2023 р.
видане 07.08.2019 р. | [6 empty] | за період з 07:00 01.12.2020р. по 07:00 01.01.2021р.
Число місяця | Компонентний склад, % мол. | [11 empty] | Фізико-хімічні показники газу обчислені на основі компонентного складу, 101,325 кПа | [10 empty] | Температура точки роси вологи (при робочому тиску), °С | Температура точки роси вологи (Р = 3.92 МПа), °С | Температура точки роси вуглеводнів, °С | Масова концентрація сірководню, г/м3 | Масова концентрація меркаптанової сірки, г/м3 | Маса механічних домішок, г/м3
[13 empty] | Густина абсолютна, кг/м3,при 20 ºС | Густина відносна | Температура вимірювання/згоряння при 20/25°С
| метан, С1 | етан, С2 | пропан, С3 | ізо-бутан, і-С4 | н-бутан, н-С4 | нео-пентан, нео-С5 | ізо-пентан, і-С5 | н-пентан, н-С5 | гексани та вищі, С6+ | кисень, О2 | азот, N2 | діоксид вуглецю, CО2 |  |  | Теплота згоряння нижча |  |  | Теплота згоряння вища |  |  | Число Воббе вище
[15 empty] | ккал/м3 | МДж/м3 | кВт⋅год/м3 | ккал/м3 | МДж/м3 | кВт⋅год/м3 | ккал/м3 | МДж/м3 | кВт⋅год/м3
1 | 95.4939 | 2.5355 | 0.7981 | 0.1227 | 0.1203 | 0.0019 | 0.0214 | 0.0161 | 0.0043 | 0.0048 | 0.6774 | 0.2036 | 0.7035 | 0.5841 | 8228.2413 | 34.45 | 9.5694 | 9116.748 | 38.17 | 10.6028 | 11930.3527 | 49.95 | 13.875 | -10.8 | -10.5 | -7.1
2 | 95.5642 | 2.4917 | 0.7888 | 0.1222 | 0.1185 | 0.0015 | 0.0206 | 0.0158 | 0.0096 | 0.0049 | 0.6721 | 0.1901 | 0.7031 | 0.5837 | 8225.614 | 34.439 | 9.5664 | 9115.7926 | 38.166 | 10.6017 | 11931.3081 | 49.954 | 13.8761 | -21.6 | -21.6 | -14
3 | 95.5687 | 2.4926 | 0.7869 | 0.1223 | 0.118 | 0.0015 | 0.0212 | 0.016 | 0.0058 | 0.005 | 0.6697 | 0.1923 | 0.703 | 0.5837 | 8224.4197 | 34.434 | 9.565 | 9114.5984 | 38.161 | 10.6003 | 11930.3527 | 49.95 | 13.875 | -11.9 | -12 | -7.6
4 | 95.61 | 2.4655 | 0.7785 | 0.1215 | 0.1181 | 0.0018 | 0.0207 | 0.0158 | 0.0092 | 0.005 | 0.6642 | 0.1897 | 0.7027 | 0.5835 | 8223.2255 | 34.429 | 9.5636 | 9113.1653 | 38.155 | 10.5986 | 11930.5916 | 49.951 | 13.8753 | -14.8 | -14.8 | -9.6
5 | [14 empty] | 8223.2255 | 34.429 | 9.5636 | 9113.1653 | 38.155 | 10.5986 | 11930.5916 | 49.951 | 13.8753 | -11 | -10.7 | -6.3
6 | [14 empty] | 8223.2255 | 34.429 | 9.5636 | 9113.1653 | 38.155 | 10.5986 | 11930.5916 | 49.951 | 13.8753 | -14.8 | -14.8 | -9.9
7 | 95.5414 | 2.512 | 0.787 | 0.1149 | 0.1153 | 0.0016 | 0.0211 | 0.0154 | 0.007 | 0.0061 | 0.6858 | 0.1924 | 0.703 | 0.5837 | 8222.509 | 34.426 | 9.5628 | 9112.4488 | 38.152 | 10.5978 | 11927.4866 | 49.938 | 13.8717 | -11.8 | -11.8 | -5.7
8 | 95.5073 | 2.527 | 0.7952 | 0.1189 | 0.1204 | 0.0019 | 0.0214 | 0.0157 | 0.006 | 0.0056 | 0.6848 | 0.1958 | 0.7034 | 0.584 | 8226.0916 | 34.441 | 9.5669 | 9116.0315 | 38.167 | 10.6019 | 11928.9196 | 49.944 | 13.8733 | -13 | -13 | -8.5
9 | 95.5132 | 2.5216 | 0.7961 | 0.1207 | 0.1217 | 0.0018 | 0.021 | 0.0158 | 0.0101 | 0.0046 | 0.6703 | 0.2031 | 0.7035 | 0.5841 | 8228.2413 | 34.45 | 9.5694 | 9118.4199 | 38.177 | 10.6047 | 11930.8304 | 49.952 | 13.8756 | -17.1 | -17.1 | -10.4 | <0,0001 | <0,0002
10 | 95.5204 | 2.5174 | 0.7929 | 0.1194 | 0.1186 | 0.0022 | 0.0215 | 0.0162 | 0.0086 | 0.0057 | 0.6803 | 0.1968 | 0.7034 | 0.584 | 8226.0916 | 34.441 | 9.5669 | 9116.2703 | 38.168 | 10.6022 | 11929.3973 | 49.946 | 13.8739 | -13 | -13 | -8.5 |  |  | не виявл.
11 | 95.5069 | 2.5221 | 0.7954 | 0.1199 | 0.1203 | 0.0012 | 0.0214 | 0.016 | 0.0107 | 0.0053 | 0.6793 | 0.2015 | 0.7036 | 0.5841 | 8227.2859 | 34.446 | 9.5683 | 9117.4645 | 38.173 | 10.6036 | 11929.3973 | 49.946 | 13.8739 | -11.9 | -11.9 | -7.3
12 | [14 empty] | 8227.2859 | 34.446 | 9.5683 | 9117.4645 | 38.173 | 10.6036 | 11929.3973 | 49.946 | 13.8739 | -10.4 | -10.4 | -6.1
13 | [14 empty] | 8227.2859 | 34.446 | 9.5683 | 9117.4645 | 38.173 | 10.6036 | 11929.3973 | 49.946 | 13.8739 | -12.1 | -12.1 | -6.9
14 | 95.4907 | 2.531 | 0.7984 | 0.1206 | 0.1229 | 0.0026 | 0.0215 | 0.0163 | 0.0093 | 0.0046 | 0.6767 | 0.2054 | 0.7037 | 0.5843 | 8228.7189 | 34.452 | 9.57 | 9119.1365 | 38.18 | 10.6056 | 11930.1139 | 49.949 | 13.8747 | -13.1 | -13.1 | -7.3
15 | 95.5331 | 2.5088 | 0.791 | 0.1197 | 0.1201 | 0.002 | 0.0212 | 0.0156 | 0.009 | 0.0046 | 0.6723 | 0.2026 | 0.7033 | 0.584 | 8225.8528 | 34.44 | 9.5667 | 9116.0315 | 38.167 | 10.6019 | 11929.1585 | 49.945 | 13.8736 | -11.9 | -11.6 | -7.1
16 | 95.5002 | 2.5257 | 0.7946 | 0.1199 | 0.1205 | 0.0024 | 0.0211 | 0.0163 | 0.0098 | 0.0052 | 0.6807 | 0.2036 | 0.7036 | 0.5842 | 8227.047 | 34.445 | 9.5681 | 9117.2257 | 38.172 | 10.6033 | 11928.9196 | 49.944 | 13.8733 | -13.6 | -13.1 | -7.4
17 | 95.4906 | 2.5299 | 0.7969 | 0.121 | 0.1216 | 0.0022 | 0.0213 | 0.0158 | 0.008 | 0.0052 | 0.6835 | 0.204 | 0.7036 | 0.5842 | 8227.2859 | 34.446 | 9.5683 | 9117.4645 | 38.173 | 10.6036 | 11928.6808 | 49.943 | 13.8731 | -10.7 | -10.1 | -6.2
18 | 95.4909 | 2.5296 | 0.7956 | 0.1206 | 0.1222 | 0.0014 | 0.0208 | 0.0154 | 0.0079 | 0.0056 | 0.6877 | 0.2023 | 0.7036 | 0.5842 | 8226.3305 | 34.442 | 9.5672 | 9116.5092 | 38.169 | 10.6025 | 11927.7254 | 49.939 | 13.8719 | -13.3 | -12.8 | -7.4
19 | [14 empty] | 8226.3305 | 34.442 | 9.5672 | 9116.5092 | 38.169 | 10.6025 | 11927.7254 | 49.939 | 13.8719 | -15.6 | -15.4 | -9
20 | [14 empty] | 8226.3305 | 34.442 | 9.5672 | 9116.5092 | 38.169 | 10.6025 | 11927.7254 | 49.939 | 13.8719 | -14.8 | -14.4 | -8.4
21 | 95.4891 | 2.5386 | 0.7982 | 0.1206 | 0.1169 | 0.002 | 0.0223 | 0.0165 | 0.0145 | 0.0048 | 0.6508 | 0.2257 | 0.7039 | 0.5844 | 8230.152 | 34.458 | 9.5717 | 9120.5695 | 38.186 | 10.6072 | 11930.3527 | 49.95 | 13.875 | -13 | -12.7 | -10.7
22 | 95.5125 | 2.5136 | 0.7902 | 0.1196 | 0.116 | 0.0017 | 0.0226 | 0.0162 | 0.0152 | 0.0052 | 0.6629 | 0.2243 | 0.7037 | 0.5843 | 8226.5693 | 34.443 | 9.5675 | 9116.748 | 38.17 | 10.6028 | 11927.0089 | 49.936 | 13.8711 | -10.1 | -9.8 | -8.1
23 | 95.5381 | 2.5009 | 0.7853 | 0.119 | 0.1152 | 0.0016 | 0.0217 | 0.0161 | 0.0153 | 0.0055 | 0.6579 | 0.2234 | 0.7035 | 0.5841 | 8225.1363 | 34.437 | 9.5658 | 9115.0761 | 38.163 | 10.6008 | 11926.77 | 49.935 | 13.8708 | -12.5 | -12.2 | -9.7
24 | 95.4984 | 2.5194 | 0.7915 | 0.1197 | 0.1159 | 0.0016 | 0.0225 | 0.0164 | 0.0147 | 0.0054 | 0.6698 | 0.2247 | 0.7038 | 0.5843 | 8226.3305 | 34.442 | 9.5672 | 9116.5092 | 38.169 | 10.6025 | 11926.0535 | 49.932 | 13.87 | -10.4 | -10.1 | -6.9
25 | [14 empty] | 8226.3305 | 34.442 | 9.5672 | 9116.5092 | 38.169 | 10.6025 | 11926.0535 | 49.932 | 13.87 | -13.3 | -13.1 | -8.3
26 | [14 empty] | 8226.3305 | 34.442 | 9.5672 | 9116.5092 | 38.169 | 10.6025 | 11926.0535 | 49.932 | 13.87 | -14.3 | -14.1 | -8.5
27 | [14 empty] | 8226.3305 | 34.442 | 9.5672 | 9116.5092 | 38.169 | 10.6025 | 11926.0535 | 49.932 | 13.87 | -14.6 | -14.4 | -10.1
28 | 95.5555 | 2.4791 | 0.7779 | 0.1175 | 0.1139 | 0.0017 | 0.0218 | 0.0155 | 0.0148 | 0.0054 | 0.6747 | 0.2222 | 0.7033 | 0.5839 | 8220.837 | 34.419 | 9.5608 | 9110.538 | 38.144 | 10.5956 | 11922.7096 | 49.918 | 13.8661 | -15.8 | -15.3 | -9.7
29 | 95.5061 | 2.5201 | 0.7895 | 0.119 | 0.1149 | 0.0015 | 0.0224 | 0.0159 | 0.0143 | 0.0056 | 0.6671 | 0.2236 | 0.7037 | 0.5842 | 8225.8528 | 34.44 | 9.5667 | 9115.7926 | 38.166 | 10.6017 | 11926.2923 | 49.933 | 13.8703 | -13.3 | -13 | -11.1
30 | 95.4881 | 2.5286 | 0.7922 | 0.1195 | 0.1157 | 0.0017 | 0.0225 | 0.0162 | 0.0148 | 0.0053 | 0.6673 | 0.2281 | 0.7039 | 0.5844 | 8226.8082 | 34.444 | 9.5678 | 9116.9868 | 38.171 | 10.6031 | 11926.0535 | 49.932 | 13.87 | -15.1 | -14.9 | -12.3
31 | 95.4858 | 2.531 | 0.7901 | 0.1188 | 0.1145 | 0.0017 | 0.0219 | 0.0158 | 0.0139 | 0.0058 | 0.6749 | 0.2258 | 0.7038 | 0.5843 | 8225.3751 | 34.438 | 9.5661 | 9115.5538 | 38.165 | 10.6014 | 11924.8592 | 49.927 | 13.8686 | -11.4 | -11.4 | -6.1
Рівень одоризації відповідає чинним нормативним документам | [14 empty] | 8225.9961 | 34.4406 | 9.5668 | 9116.0553 | 38.1671 | 10.602
Середньозважене значення теплоти згоряння:
| Начальник Угерського ВВР і СП | [8 empty] | Павлів В.І. | [11 empty] | 2021-01-04
[11 empty] | прізвище | [6 empty] | підпис |  |  |  | дата
| Начальник ХАЛ | [8 empty] | Садовська А.Я. | [11 empty] | 2021-01-04
[11 empty] | прізвище | [6 empty] | підпис |  |  |  | дата

## додаток
Додаток до Паспорту фізико-хімічних показників природного газу. Маршрут №320
Область | ГРС, прямий споживач | Cередньозважене значення вищої теплоти згоряння
|  | ккал/м³ | МДж/м³ | кВт*год./м³
Маршрут №320 |  | 9116.0553 | 38.1671 | 10.602
Начальник Угерського ВВР і СП |  | Павлів В.І. |  |  | .01.2021
|  | прізвище |  | підпис | дата
Начальник ХАЛ |  | Садовська А.Я. |  |  | .01.2021
|  | прізвище |  | підпис | дата