## паспорт
[10 empty] | ПАСПОРТ ФІЗИКО-ХІМІЧНИХ ПОКАЗНИКІВ ПРИРОДНОГО ГАЗУ №306 | [13 empty] | Маршрут №306
АТ "Укртрансгаз" | [13 empty] | за січень 2021 року | [9 empty] | ЕІС код 56ZIPDNP1100430I
Вимірювальна хіміко-аналітична лабораторія | [6 empty] | по фізичній точці входу/виходу газотранспортної системи ПСГ Пролетарка ВІДБІР
Пролетарське ВУПЗГ ПМ "Пролетарське ПСГ" | [6 empty] | переданого Пролетарським ВУ ПЗГ АТ "Укртрансгаз" та прийнятого ТОВ "Оператор газотранспортної системи України"
Свідоцтво № ПЧ 06-2/689-2020 чинно до 25.10.2023 р.
видане 23.10.2020 р | [6 empty] | за період з 07:00 01.01.2021р. по 07:00 01.02.2021р.
Число місяця | Компонентний склад, % мол. | [11 empty] | Фізико-хімічні показники газу обчислені на основі компонентного складу, 101,325 кПа | [10 empty] | Температура точки роси вологи (при робочому тиску), °С | Температура точки роси вологи (Р = 3.92 МПа), °С | Температура точки роси вуглеводнів, °С | Масова концентрація сірководню, г/м3 | Масова концентрація меркаптанової сірки, г/м3 | Маса механічних домішок, г/м3
[13 empty] | Густина абсолютна, кг/м3,при 20 ºС | Густина відносна | Температура вимірювання/згоряння при 20/25°С
| метан, С1 | етан, С2 | пропан, С3 | ізо-бутан, і-С4 | н-бутан, н-С4 | нео-пентан, нео-С5 | ізо-пентан, і-С5 | н-пентан, н-С5 | гексани та вищі, С6+ | кисень, О2 | азот, N2 | діоксид вуглецю, CО2 |  |  | Теплота згоряння нижча |  |  | Теплота згоряння вища |  |  | Число Воббе вище
[15 empty] | ккал/м3 | МДж/м3 | кВт⋅год/м3 | ккал/м3 | МДж/м3 | кВт⋅год/м3 | ккал/м3 | МДж/м3 | кВт⋅год/м3
1 | [14 empty] | 8337.3222 | 34.9067 | 9.6963 | 9234.5946 | 38.6634 | 10.7398 | 11964.9376 | 50.0948 | 13.9152
2 | [14 empty] | 8337.3222 | 34.9067 | 9.6963 | 9234.5946 | 38.6634 | 10.7398 | 11964.9376 | 50.0948 | 13.9152
3 | [14 empty] | 8337.3222 | 34.9067 | 9.6963 | 9234.5946 | 38.6634 | 10.7398 | 11964.9376 | 50.0948 | 13.9152
4 | [14 empty] | 8337.3222 | 34.9067 | 9.6963 | 9234.5946 | 38.6634 | 10.7398 | 11964.9376 | 50.0948 | 13.9152
5 | 94.1137 | 3.0662 | 1.0998 | 0.1776 | 0.2313 | 0.0005 | 0.0559 | 0.0439 | 0.0607 | 0.0039 | 0.9054 | 0.2411 | 0.7178 | 0.5959 | 8339.8539 | 34.9173 | 9.6993 | 9237.2458 | 38.6745 | 10.7429 | 11965.7497 | 50.0982 | 13.9162 | -16.3 | -17.2 | -7.5
6 | 94.1921 | 3.0329 | 1.083 | 0.1718 | 0.2239 | 0.0003 | 0.0527 | 0.0413 | 0.063 | 0.0039 | 0.8942 | 0.2409 | 0.717 | 0.5953 | 8333.3812 | 34.8902 | 9.6917 | 9230.367 | 38.6457 | 10.7349 | 11963.1462 | 50.0873 | 13.9131 | -18.5 | -19.3 | -10.6
7 | [14 empty] | 8333.3812 | 34.8902 | 9.6917 | 9230.367 | 38.6457 | 10.7349 | 11963.1462 | 50.0873 | 13.9131
8 | [14 empty] | 8333.3812 | 34.8902 | 9.6917 | 9230.367 | 38.6457 | 10.7349 | 11963.1462 | 50.0873 | 13.9131
9 | [14 empty] | 8333.3812 | 34.8902 | 9.6917 | 9230.367 | 38.6457 | 10.7349 | 11963.1462 | 50.0873 | 13.9131
10 | [14 empty] | 8333.3812 | 34.8902 | 9.6917 | 9230.367 | 38.6457 | 10.7349 | 11963.1462 | 50.0873 | 13.9131
11 | 94.2884 | 2.9763 | 1.0612 | 0.1713 | 0.2204 | 0.0003 | 0.0526 | 0.0411 | 0.0545 | 0.004 | 0.8936 | 0.2364 | 0.7161 | 0.5945 | 8324.0901 | 34.8513 | 9.6809 | 9220.431 | 38.6041 | 10.7234 | 11958.3454 | 50.0672 | 13.9076 | -18.2 | -19 | -9.8
12 | 94.2557 | 3.0078 | 1.0782 | 0.1739 | 0.2237 | 0.0002 | 0.0524 | 0.041 | 0.035 | 0.004 | 0.8889 | 0.2393 | 0.716 | 0.5944 | 8323.2542 | 34.8478 | 9.6799 | 9219.5473 | 38.6004 | 10.7223 | 11957.9155 | 50.0654 | 13.9071 | -18.5 | -19.7 | -10.7
13 | 94.2481 | 3.0112 | 1.0771 | 0.1736 | 0.2241 | 0.0002 | 0.0527 | 0.0414 | 0.0341 | 0.0041 | 0.894 | 0.2394 | 0.716 | 0.5945 | 8322.8481 | 34.8461 | 9.6795 | 9219.0696 | 38.5984 | 10.7218 | 11957.0557 | 50.0618 | 13.9061 | -22.3 | -23.1 | -14.6
14 | 94.204 | 3.013 | 1.08 | 0.1739 | 0.2266 | 0.0002 | 0.0551 | 0.0436 | 0.065 | 0.004 | 0.892 | 0.2426 | 0.7171 | 0.5954 | 8334.4321 | 34.8946 | 9.6929 | 9231.4896 | 38.6504 | 10.7362 | 11963.6956 | 50.0896 | 13.9138 | -18.2 | -19 | -10.7 |  |  | не виявлено
15 | [14 empty] | 8334.4321 | 34.8946 | 9.6929 | 9231.4896 | 38.6504 | 10.7362 | 11963.6956 | 50.0896 | 13.9138
16 | 94.438 | 2.8873 | 1.0193 | 0.1638 | 0.2086 | 0 | 0.0488 | 0.0375 | 0.034 | 0.004 | 0.9359 | 0.2229 | 0.714 | 0.5928 | 8299.1785 | 34.747 | 9.6519 | 9193.6564 | 38.492 | 10.6922 | 11941.0291 | 49.9947 | 13.8874 | -19.1 | -19.9 | -12.2
17 | [14 empty] | 8299.1785 | 34.747 | 9.6519 | 9193.6564 | 38.492 | 10.6922 | 11941.0291 | 49.9947 | 13.8874
18 | 94.1808 | 3.0179 | 1.0758 | 0.1729 | 0.2243 | 0.0001 | 0.0542 | 0.0431 | 0.0686 | 0.0042 | 0.9157 | 0.2425 | 0.7172 | 0.5955 | 8332.4497 | 34.8863 | 9.6906 | 9229.2922 | 38.6412 | 10.7337 | 11959.9218 | 50.0738 | 13.9094 | -19.8 | -20.6 | -12.8
19 | 94.1937 | 3.0188 | 1.0764 | 0.1737 | 0.2246 | 0.0003 | 0.054 | 0.0425 | 0.0686 | 0.004 | 0.9019 | 0.2416 | 0.7172 | 0.5954 | 8333.8111 | 34.892 | 9.6922 | 9230.7969 | 38.6475 | 10.7354 | 11962.4058 | 50.0842 | 13.9123 | -19.2 | -20 | -12.9
20 | 94.181 | 3.0153 | 1.0764 | 0.1731 | 0.2253 | 0.001 | 0.0538 | 0.0427 | 0.0945 | 0.0041 | 0.8918 | 0.2409 | 0.7179 | 0.596 | 8342.6484 | 34.929 | 9.7025 | 9240.303 | 38.6873 | 10.7465 | 11968.8547 | 50.1112 | 13.9198 | -18.5 | -19.3 | -12.3
21 | 94.1803 | 3.0037 | 1.0791 | 0.1733 | 0.2253 | 0.0002 | 0.0547 | 0.0435 | 0.0888 | 0.0045 | 0.9044 | 0.2421 | 0.7178 | 0.5959 | 8339.639 | 34.9164 | 9.699 | 9237.0308 | 38.6736 | 10.7427 | 11965.4392 | 50.0969 | 13.9158 | -16.2 | -17.1 | -10.7
22 | 94.2848 | 2.9622 | 1.0454 | 0.1685 | 0.213 | 0.0004 | 0.0513 | 0.0401 | 0.0483 | 0.0043 | 0.9441 | 0.2375 | 0.7156 | 0.5942 | 8312.7688 | 34.8039 | 9.6678 | 9208.1304 | 38.5526 | 10.7091 | 11945.8538 | 50.0149 | 13.893 | -11.6 | -12.6 | -6.2
23 | [14 empty] | 8312.7688 | 34.8039 | 9.6678 | 9208.1304 | 38.5526 | 10.7091 | 11945.8538 | 50.0149 | 13.893
24 | [14 empty] | 8312.7688 | 34.8039 | 9.6678 | 9208.1304 | 38.5526 | 10.7091 | 11945.8538 | 50.0149 | 13.893
25 | 94.3215 | 2.9468 | 1.033 | 0.1664 | 0.2117 | 0.0001 | 0.0494 | 0.0382 | 0.0283 | 0.0041 | 0.97 | 0.2304 | 0.7147 | 0.5934 | 8300.9459 | 34.7544 | 9.654 | 9195.4 | 38.4993 | 10.6943 | 11937.1359 | 49.9784 | 13.8829 | -11.7 | -12.6 | -6.6
26 | 94.2354 | 3.0124 | 1.0705 | 0.1719 | 0.2202 | 0.0002 | 0.0519 | 0.0403 | 0.0364 | 0.0042 | 0.9146 | 0.2421 | 0.716 | 0.5945 | 8319.4087 | 34.8317 | 9.6755 | 9215.3197 | 38.5827 | 10.7174 | 11952.3265 | 50.042 | 13.9006 | -16.1 | -17 | -8.6
27 | 94.1746 | 3.0355 | 1.0809 | 0.1743 | 0.2246 | 0.0008 | 0.0535 | 0.042 | 0.0482 | 0.0042 | 0.9174 | 0.244 | 0.7168 | 0.5952 | 8327.6728 | 34.8663 | 9.6851 | 9224.157 | 38.6197 | 10.7277 | 11956.6258 | 50.06 | 13.9056 | -19.2 | -20 | -12.3 | <0.0001 | 0.001
28 | 94.2384 | 2.9983 | 1.0658 | 0.1702 | 0.2201 | 0.0002 | 0.0524 | 0.0415 | 0.0436 | 0.0043 | 0.9234 | 0.2419 | 0.7161 | 0.5946 | 8319.5759 | 34.8324 | 9.6757 | 9215.4869 | 38.5834 | 10.7176 | 11951.4667 | 50.0384 | 13.8996 | -11.4 | -12.4 | -6.3
29 | 94.1865 | 3.0184 | 1.0725 | 0.1735 | 0.2241 | 0.0002 | 0.0532 | 0.0421 | 0.0524 | 0.004 | 0.9293 | 0.2439 | 0.7168 | 0.5951 | 8325.4993 | 34.8572 | 9.6826 | 9221.8163 | 38.6099 | 10.725 | 11954.094 | 50.0494 | 13.9026 | -12.5 | -13.4 | -7.9
30 | [14 empty] | 8325.4993 | 34.8572 | 9.6826 | 9221.8163 | 38.6099 | 10.725 | 11954.094 | 50.0494 | 13.9026
31 | [14 empty] | 8325.4993 | 34.8572 | 9.6826 | 9221.8163 | 38.6099 | 10.725 | 11954.094 | 50.0494 | 13.9026
Рівень одоризації відповідає чинним нормативним документам | [14 empty] | 8323.5885 | 34.8492 | 9.6803 | 9219.81 | 38.6015 | 10.7226
Середньозважене значення теплоти згоряння:
| Начальник Пролетарського ВУПЗГ | [8 empty] | Андрусів В.М. | [11 empty] | 2021-02-01
[11 empty] | прізвище | [6 empty] | підпис |  |  |  | дата
| Завідувач ВХАЛ | [8 empty] | Рекунович В.В. | [11 empty] | 2021-02-01
[11 empty] | прізвище | [6 empty] | підпис |  |  |  | дата
| Інженер з метрології І кат | [8 empty] | Поліщук О.С. | [11 empty] | 2021-02-01
[11 empty] | прізвище | [6 empty] | підпис |  |  |  | дата

## додаток
Додаток до Паспорту фізико-хімічних показників природного газу. Маршрут №306
Область | ГРС, прямий споживач | Cередньозважене значення вищої теплоти згоряння
|  | ккал/м³ | МДж/м³ | кВт*год./м³
Маршрут №306 | Запорізьке ЛВУМГ ТОВ "Оператор газотранспортної системи" | 9219.81 | 38.6015 | 10.7226
Дніпропетровська
Начальник Пролетарського ВУПЗГ |  | Андрусів В.М. |  |  | 2021-02-01
|  | прізвище |  | підпис | дата
Завідувач ВХАЛ |  | Рекунович В.В. |  |  | 2021-02-01
|  | прізвище |  | підпис | дата
Інженер з метрології І кат |  | Поліщук О.С. |  |  | 2021-02-01
|  | прізвище |  | підпис | дата