## паспорт
[10 empty] | ПАСПОРТ ФІЗИКО-ХІМІЧНИХ ПОКАЗНИКІВ ПРИРОДНОГО ГАЗУ №312 | [13 empty] | Маршрут №312
АТ "Укртрансгаз" | [13 empty] | за _лютий_місяць 2021 року | [9 empty] | ЕІС код 56ZIPCHG30007018
Вимірювальна хіміко-аналітична лабораторія | [6 empty] | по фізичній точці входу/виходу газотранспортної системи ПСГ Червонопартизанське ВІДБІР
Мринського ВУПЗГ | [6 empty] | переданого Мринським ВУ ПЗГ АТ "Укртрансгаз" та прийнятого ТОВ "Оператор газотранспортної системи України"
Свідоцтво № 80/2018 чинне до 27 грудня 2021 р.
видане 27 грудня 2018р. | [6 empty] | за період з 07:00 01.02.2021р. по 07:00 01.03.2021р.
Число місяця | Компонентний склад, % мол. | [11 empty] | Фізико-хімічні показники газу обчислені на основі компонентного складу, 101,325 кПа | [10 empty] | Температура точки роси вологи (при робочому тиску), °С | Температура точки роси вологи (Р = 3.92 МПа), °С | Температура точки роси вуглеводнів, °С | Масова концентрація сірководню, г/м3 | Масова концентрація меркаптанової сірки, г/м3 | Маса механічних домішок, г/м3
[13 empty] | Густина абсолютна, кг/м3,при 20 ºС | Густина відносна | Температура вимірювання/згоряння при 20/25°С
| метан, С1 | етан, С2 | пропан, С3 | ізо-бутан, і-С4 | н-бутан, н-С4 | нео-пентан, нео-С5 | ізо-пентан, і-С5 | н-пентан, н-С5 | гексани та вищі, С6+ | кисень, О2 | азот, N2 | діоксид вуглецю, CО2 |  |  | Теплота згоряння нижча |  |  | Теплота згоряння вища |  |  | Число Воббе вище
[15 empty] | ккал/м3 | МДж/м3 | кВт⋅год/м3 | ккал/м3 | МДж/м3 | кВт⋅год/м3 | ккал/м3 | МДж/м3 | кВт⋅год/м3
1 | 89.0253 | 5.1123 | 1.1873 | 0.1275 | 0.2043 | 0.004 | 0.0549 | 0.0462 | 0.0617 | 0.004 | 1.7552 | 2.4173 | 0.7592 | 0.6304 | 8225.8528 | 34.44 | 9.5667 | 9104.8057 | 38.12 | 10.5889 | 11466.9917 | 48.01 | 13.3361 | -25.7 | -22.8 | -21.4
2 | 89.0356 | 5.0273 | 1.1703 | 0.1257 | 0.2007 | 0.0039 | 0.0538 | 0.0447 | 0.0609 | 0.0086 | 1.8946 | 2.3739 | 0.7588 | 0.63 | 8204.3567 | 34.35 | 9.5417 | 9083.3096 | 38.03 | 10.5639 | 11443.1071 | 47.91 | 13.3083 | -25.3 | -22.2 | -21
3 | 89.2191 | 5.0244 | 1.1691 | 0.1255 | 0.2005 | 0.0038 | 0.0535 | 0.0446 | 0.0659 | 0.0032 | 1.7179 | 2.3725 | 0.7578 | 0.6291 | 8221.0759 | 34.42 | 9.5611 | 9102.4172 | 38.11 | 10.5861 | 11476.5455 | 48.05 | 13.3472 | -23.6 | -20 | -18.6
4 | 89.3444 | 4.9642 | 1.1554 | 0.1242 | 0.1984 | 0.0039 | 0.0529 | 0.0445 | 0.0665 | 0.0034 | 1.7023 | 2.3399 | 0.7567 | 0.6283 | 8218.6874 | 34.41 | 9.5583 | 9100.0288 | 38.1 | 10.5833 | 11481.3224 | 48.07 | 13.3528 | -23.2 | -19.4 | -18.3
5 | 89.1876 | 5.0434 | 1.1735 | 0.1259 | 0.2012 | 0.0039 | 0.054 | 0.045 | 0.069 | 0.0033 | 1.7213 | 2.3719 | 0.7581 | 0.6294 | 8225.8528 | 34.44 | 9.5667 | 9104.8057 | 38.12 | 10.5889 | 11476.5455 | 48.05 | 13.3472 | -24.1 | -20.4 | -19.6
6 | [14 empty] | 8225.8528 | 34.44 | 9.5667 | 9104.8057 | 38.12 | 10.5889 | 11476.5455 | 48.05 | 13.3472
7 | [14 empty] | 8225.8528 | 34.44 | 9.5667 | 9104.8057 | 38.12 | 10.5889 | 11476.5455 | 48.05 | 13.3472
8 | 89.0675 | 5.0979 | 1.1857 | 0.1273 | 0.2038 | 0.004 | 0.0546 | 0.0459 | 0.0711 | 0.0036 | 1.7446 | 2.394 | 0.7591 | 0.6302 | 8228.2413 | 34.45 | 9.5694 | 9109.5826 | 38.14 | 10.5944 | 11474.157 | 48.04 | 13.3444 | -26.4 | -22.8 | -21.4
9 | 89.225 | 5.0408 | 1.1731 | 0.1258 | 0.2014 | 0.0039 | 0.0537 | 0.0451 | 0.0569 | 0.0035 | 1.7075 | 2.3633 | 0.7575 | 0.6289 | 8223.4643 | 34.43 | 9.5639 | 9104.8057 | 38.12 | 10.5889 | 11478.934 | 48.06 | 13.35 | -25.5 | -22.4 | -21.2
10 | 89.2358 | 4.9531 | 1.1508 | 0.1233 | 0.1971 | 0.0038 | 0.0526 | 0.044 | 0.0697 | 0.0035 | 1.8446 | 2.3217 | 0.7573 | 0.6287 | 8209.1336 | 34.37 | 9.5472 | 9085.698 | 38.04 | 10.5667 | 11459.8263 | 47.98 | 13.3278 | -25.9 | -22.2 | -21
11 | 89.1615 | 5.0723 | 1.1799 | 0.1264 | 0.2021 | 0.0039 | 0.0541 | 0.0452 | 0.07 | 0.0031 | 1.7132 | 2.3683 | 0.7583 | 0.6296 | 8230.6297 | 34.46 | 9.5722 | 9109.5826 | 38.14 | 10.5944 | 11481.3224 | 48.07 | 13.3528 | -25.5 | -21.8 | -20.4
12 | 89.2356 | 5.0338 | 1.171 | 0.1256 | 0.2008 | 0.0039 | 0.0538 | 0.0449 | 0.0688 | 0.004 | 1.7062 | 2.3516 | 0.7576 | 0.629 | 8228.2413 | 34.45 | 9.5694 | 9107.1942 | 38.13 | 10.5917 | 11483.7109 | 48.08 | 13.3556 | -25.4 | -22.3 | -21.5
13 | [14 empty] | 8228.2413 | 34.45 | 9.5694 | 9107.1942 | 38.13 | 10.5917 | 11483.7109 | 48.08 | 13.3556
14 | [14 empty] | 8228.2413 | 34.45 | 9.5694 | 9107.1942 | 38.13 | 10.5917 | 11483.7109 | 48.08 | 13.3556
15 | 89.0675 | 5.1326 | 1.1909 | 0.1275 | 0.2037 | 0.0039 | 0.0544 | 0.0453 | 0.0619 | 0.0034 | 1.7269 | 2.382 | 0.7588 | 0.63 | 8230.6297 | 34.46 | 9.5722 | 9111.9711 | 38.15 | 10.5972 | 11478.934 | 48.06 | 13.35 | -25.1 | -22.1 | -21.6
16 | 89.0376 | 5.1448 | 1.1989 | 0.1285 | 0.2057 | 0.004 | 0.0551 | 0.0461 | 0.0646 | 0.0024 | 1.7282 | 2.3841 | 0.7592 | 0.6303 | 8235.4066 | 34.48 | 9.5778 | 9114.3595 | 38.16 | 10.6 | 11481.3224 | 48.07 | 13.3528 | -26.3 | -22.7 | -22
17 | 89.0561 | 5.1196 | 1.1881 | 0.1279 | 0.205 | 0.0039 | 0.0556 | 0.0471 | 0.0952 | 0.0033 | 1.7268 | 2.3714 | 0.7597 | 0.6307 | 8242.572 | 34.51 | 9.5861 | 9123.9134 | 38.2 | 10.6111 | 11488.4878 | 48.1 | 13.3611 | -25.9 | -22.2 | -21.6
18 | 89.0761 | 5.088 | 1.1844 | 0.1269 | 0.2027 | 0.0039 | 0.0539 | 0.0448 | 0.0561 | 0.004 | 1.8044 | 2.3548 | 0.759 | 0.6302 | 8211.522 | 34.38 | 9.55 | 9088.0865 | 38.05 | 10.5694 | 11450.2724 | 47.94 | 13.3167 | -25.7 | -22 | -21.4
19 | 89.0468 | 5.1322 | 1.1935 | 0.1282 | 0.2053 | 0.004 | 0.0554 | 0.0466 | 0.0799 | 0.0028 | 1.7275 | 2.3778 | 0.7594 | 0.6305 | 8237.7951 | 34.49 | 9.5806 | 9119.1365 | 38.18 | 10.6056 | 11483.7109 | 48.08 | 13.3556 | -26.8 | -23.2 | -22.4
20 | [14 empty] | 8237.7951 | 34.49 | 9.5806 | 9119.1365 | 38.18 | 10.6056 | 11483.7109 | 48.08 | 13.3556
21 | [14 empty] | 8237.7951 | 34.49 | 9.5806 | 9119.1365 | 38.18 | 10.6056 | 11483.7109 | 48.08 | 13.3556
22 | 88.9566 | 5.1099 | 1.1894 | 0.1274 | 0.2036 | 0.0039 | 0.0542 | 0.0451 | 0.0666 | 0.0037 | 1.8885 | 2.3511 | 0.7592 | 0.6304 | 8221.0759 | 34.42 | 9.5611 | 9100.0288 | 38.1 | 10.5833 | 11462.2147 | 47.99 | 13.3306 | -20.9 | -18.4 | -17.6 | 0,0018 | 0,0014
23 | 89.2229 | 5.0593 | 1.1739 | 0.1258 | 0.2014 | 0.0039 | 0.054 | 0.0448 | 0.0691 | 0.0044 | 1.7113 | 2.3292 | 0.7576 | 0.629 | 8230.6297 | 34.46 | 9.5722 | 9111.9711 | 38.15 | 10.5972 | 11488.4878 | 48.1 | 13.3611 | -22 | -19.6 | -18.7 |  |  | не виявлено
24 | 89.2294 | 5.059 | 1.1723 | 0.1257 | 0.2012 | 0.0039 | 0.054 | 0.0448 | 0.0631 | 0.0032 | 1.7146 | 2.3288 | 0.7574 | 0.6288 | 8228.2413 | 34.45 | 9.5694 | 9109.5826 | 38.14 | 10.5944 | 11488.4878 | 48.1 | 13.3611 | -22.6 | -20.2 | -19
25 | 89.3669 | 4.9921 | 1.1621 | 0.1246 | 0.1991 | 0.0038 | 0.0532 | 0.0442 | 0.0679 | 0.0032 | 1.687 | 2.2959 | 0.7564 | 0.628 | 8228.2413 | 34.45 | 9.5694 | 9109.5826 | 38.14 | 10.5944 | 11495.6532 | 48.13 | 13.3694 | -21.8 | -18 | -16.8
26 | 89.4242 | 4.965 | 1.1529 | 0.1236 | 0.1978 | 0.0039 | 0.0529 | 0.0439 | 0.0676 | 0.0052 | 1.683 | 2.28 | 0.7559 | 0.6276 | 8225.8528 | 34.44 | 9.5667 | 9107.1942 | 38.13 | 10.5917 | 11495.6532 | 48.13 | 13.3694 | -19 | -15.7 | -14.6
27 | [14 empty] | 8225.8528 | 34.44 | 9.5667 | 9107.1942 | 38.13 | 10.5917 | 11495.6532 | 48.13 | 13.3694
28 | [14 empty] | 8225.8528 | 34.44 | 9.5667 | 9107.1942 | 38.13 | 10.5917 | 11495.6532 | 48.13 | 13.3694
29
30
31
Рівень одоризації відповідає чинним нормативним документам | [14 empty] | 8226.426 | 34.4424 | 9.5673 | 9106.3343 | 38.1264 | 10.5907
Середньозважене значення теплоти згоряння:
| Начальник Мринського ВУПЗГ | [9 empty] | Малинський М.М. | [10 empty] | 2021-03-01
[11 empty] | прізвище | [6 empty] | підпис |  |  |  | дата
| Завідувач ВХАЛ | [9 empty] | Блуд Т.В. | [10 empty] | 2021-03-01
[11 empty] | прізвище | [6 empty] | підпис |  |  |  | дата

## додаток
Додаток до Паспорту фізико-хімічних показників природного газу. Маршрут №312
Область | ГРС, прямий споживач | Cередньозважене значення вищої теплоти згоряння
|  | ккал/м³ | МДж/м³ | кВт*год./м³
Маршрут №312 |  | 9106.3343 | 38.1264 | 10.5907
Начальник Мринського ВУПЗГ |  | Малинський М.М. |  |  | 2021-03-01
|  | прізвище |  | підпис | дата
Завідувач ВХАЛ |  | Блуд Т.В. |  |  | 2021-03-01
|  | прізвище |  | підпис | дата