## паспорт
[10 empty] | ПАСПОРТ ФІЗИКО-ХІМІЧНИХ ПОКАЗНИКІВ ПРИРОДНОГО ГАЗУ № 314 | [13 empty] | Маршрут № 314
АТ "Укртрансгаз" | [13 empty] | за лютий місяць 2021 року | [9 empty] | ЕІС код 56ZIPPOL1006105B
Вимірювальна хіміко-аналітична лабораторія | [6 empty] | по фізичній точці входу/виходу газотранспортної системи ПСГ Солохівське Відбір
Солохівського ПМ Мринського ВУПЗГ | [6 empty] | переданого Мринським ВУ ПЗГ АТ "Укртрансгаз" та прийнятого ТОВ "Оператор газотранспортної системи України"
Свідоцтво №004-19 від 08.01.2019 чинне до 08.01.2022 р.
видане 08.01.2019р. | [6 empty] | за період з 07:00 01.02.2021р. по 07:00 01.03.2021р.
Число місяця | Компонентний склад, % мол. | [11 empty] | Фізико-хімічні показники газу обчислені на основі компонентного складу, 101,325 кПа | [10 empty] | Температура точки роси вологи (при робочому тиску), °С | Температура точки роси вологи (Р = 3.92 МПа), °С | Температура точки роси вуглеводнів, °С | Масова концентрація сірководню, г/м3 | Масова концентрація меркаптанової сірки, г/м3 | Маса механічних домішок, г/м3
[13 empty] | Густина абсолютна, кг/м3,при 20 ºС | Густина відносна | Температура вимірювання/згоряння при 20/25°С
| метан, С1 | етан, С2 | пропан, С3 | ізо-бутан, і-С4 | н-бутан, н-С4 | нео-пентан, нео-С5 | ізо-пентан, і-С5 | н-пентан, н-С5 | гексани та вищі, С6+ | кисень, О2 | азот, N2 | діоксид вуглецю, CО2 |  |  | Теплота згоряння нижча |  |  | Теплота згоряння вища |  |  | Число Воббе вище
[15 empty] | ккал/м3 | МДж/м3 | кВт⋅год/м3 | ккал/м3 | МДж/м3 | кВт⋅год/м3 | ккал/м3 | МДж/м3 | кВт⋅год/м3
1 | 95.632 | 2.418 | 0.7689 | 0.1155 | 0.1184 | 0.0014 | 0.0216 | 0.015 | 0.0135 | 0.0052 | 0.693 | 0.1975 | 0.7026 | 0.5833 | 8216.299 | 34.4 | 9.5556 | 9109.5826 | 38.14 | 10.5944 | 11927.9642 | 49.94 | 13.8722 | -11.6 | -10.6 | -10
2 | 95.5961 | 2.4408 | 0.776 | 0.1165 | 0.1196 | 0.0014 | 0.0218 | 0.015 | 0.014 | 0.0049 | 0.6932 | 0.2004 | 0.7029 | 0.5836 | 8218.6874 | 34.41 | 9.5583 | 9111.9711 | 38.15 | 10.5972 | 11927.9642 | 49.94 | 13.8722 | -11.4 | -10.2 | -9.6
3 | 95.4966 | 2.4886 | 0.7896 | 0.1187 | 0.1221 | 0.0016 | 0.0225 | 0.0156 | 0.0148 | 0.0054 | 0.7209 | 0.2038 | 0.7037 | 0.5842 | 8221.0759 | 34.42 | 9.5611 | 9116.748 | 38.17 | 10.6028 | 11925.5758 | 49.93 | 13.8694 | -11.6 | -10.1 | -9.4
4 | 95.5236 | 2.4829 | 0.7878 | 0.1185 | 0.1217 | 0.0014 | 0.0221 | 0.0153 | 0.0138 | 0.0052 | 0.7049 | 0.203 | 0.7035 | 0.5841 | 8221.0759 | 34.42 | 9.5611 | 9116.748 | 38.17 | 10.6028 | 11927.9642 | 49.94 | 13.8722 | -12 | -10.8 | -10
5 | 95.5135 | 2.4823 | 0.7887 | 0.1189 | 0.1218 | 0.0015 | 0.0224 | 0.0154 | 0.0155 | 0.0053 | 0.7139 | 0.2008 | 0.7036 | 0.5841 | 8223.4643 | 34.43 | 9.5639 | 9116.748 | 38.17 | 10.6028 | 11927.9642 | 49.94 | 13.8722 | -11.4 | -10.5 | -9.7
6 | [14 empty] | 8223.4643 | 34.43 | 9.5639 | 9116.748 | 38.17 | 10.6028 | 11927.9642 | 49.94 | 13.8722
7 | [14 empty] | 8223.4643 | 34.43 | 9.5639 | 9116.748 | 38.17 | 10.6028 | 11927.9642 | 49.94 | 13.8722
8 | 95.5807 | 2.4366 | 0.7766 | 0.1169 | 0.1199 | 0.0014 | 0.0219 | 0.0151 | 0.0158 | 0.0057 | 0.7112 | 0.1982 | 0.703 | 0.5837 | 8216.299 | 34.4 | 9.5556 | 9111.9711 | 38.15 | 10.5972 | 11925.5758 | 49.93 | 13.8694 | -12.6 | -10.7 | -9.8
9 | 95.6339 | 2.4049 | 0.7658 | 0.1155 | 0.1182 | 0.0014 | 0.0215 | 0.0148 | 0.0156 | 0.0069 | 0.7064 | 0.1949 | 0.7026 | 0.5833 | 8213.9105 | 34.39 | 9.5528 | 9107.1942 | 38.13 | 10.5917 | 11925.5758 | 49.93 | 13.8694 | -12.4 | -10.4 | -9.6
10 | 95.6178 | 2.4202 | 0.7691 | 0.1158 | 0.1185 | 0.0014 | 0.0216 | 0.0148 | 0.0146 | 0.0059 | 0.7035 | 0.1968 | 0.7027 | 0.5834 | 8216.299 | 34.4 | 9.5556 | 9109.5826 | 38.14 | 10.5944 | 11925.5758 | 49.93 | 13.8694 | -12.8 | -11 | -10
11 | 95.6 | 2.4184 | 0.7702 | 0.1158 | 0.1191 | 0.0014 | 0.0218 | 0.0152 | 0.0157 | 0.0044 | 0.7185 | 0.1994 | 0.7029 | 0.5836 | 8215.7735 | 34.3978 | 9.5549 | 9109.1527 | 38.1382 | 10.5939 | 11924.4532 | 49.9253 | 13.8681 | -12.7 | -10.8 | -9.6
12 | 95.6739 | 2.3863 | 0.7614 | 0.1145 | 0.1175 | 0.0014 | 0.0214 | 0.0147 | 0.0138 | 0.0048 | 0.6952 | 0.195 | 0.7023 | 0.5831 | 8213.5045 | 34.3883 | 9.5523 | 9106.812 | 38.1284 | 10.5912 | 11926.3401 | 49.9332 | 13.8703 | -12 | -10.1 | -9.2
13 | [14 empty] | 8213.5045 | 34.3883 | 9.5523 | 9106.812 | 38.1284 | 10.5912 | 11926.3401 | 49.9332 | 13.8703
14 | [14 empty] | 8213.5045 | 34.3883 | 9.5523 | 9106.812 | 38.1284 | 10.5912 | 11926.3401 | 49.9332 | 13.8703
15 | 95.5748 | 2.4308 | 0.7742 | 0.1166 | 0.1197 | 0.0014 | 0.022 | 0.0152 | 0.0158 | 0.0063 | 0.7242 | 0.1991 | 0.703 | 0.5837 | 8216.299 | 34.4 | 9.5556 | 9109.5826 | 38.14 | 10.5944 | 11923.1873 | 49.92 | 13.8667 | -12 | -10.6 | -9.2
16 | 95.5831 | 2.4318 | 0.7733 | 0.1165 | 0.1196 | 0.0014 | 0.022 | 0.0153 | 0.0161 | 0.0047 | 0.7181 | 0.1982 | 0.703 | 0.5837 | 8216.299 | 34.4 | 9.5556 | 9109.5826 | 38.14 | 10.5944 | 11925.5758 | 49.93 | 13.8694 | -11.8 | -10.4 | -9.3
17 | 95.6014 | 2.4191 | 0.7689 | 0.1159 | 0.119 | 0.0014 | 0.022 | 0.0151 | 0.0146 | 0.0059 | 0.7177 | 0.1989 | 0.7028 | 0.5835 | 8213.9105 | 34.39 | 9.5528 | 9107.1942 | 38.13 | 10.5917 | 11923.1873 | 49.92 | 13.8667 | -12.1 | -10.7 | -9.5
18 | 95.6166 | 2.4133 | 0.7669 | 0.1156 | 0.1187 | 0.0014 | 0.0218 | 0.0151 | 0.0149 | 0.0049 | 0.7123 | 0.1986 | 0.7027 | 0.5834 | 8213.9105 | 34.39 | 9.5528 | 9107.1942 | 38.13 | 10.5917 | 11923.1873 | 49.92 | 13.8667 | -11.8 | -10.2 | -9.2
19 | 95.5406 | 2.4625 | 0.7823 | 0.1179 | 0.1211 | 0.0014 | 0.0224 | 0.0155 | 0.016 | 0.0047 | 0.7125 | 0.2028 | 0.7034 | 0.584 | 8221.0759 | 34.42 | 9.5611 | 9114.3595 | 38.16 | 10.6 | 11925.5758 | 49.93 | 13.8694 | -12.4 | -10.6 | -9.8
20 | [14 empty] | 8221.0759 | 34.42 | 9.5611 | 9114.3595 | 38.16 | 10.6 | 11925.5758 | 49.93 | 13.8694
21 | [14 empty] | 8221.0759 | 34.42 | 9.5611 | 9114.3595 | 38.16 | 10.6 | 11925.5758 | 49.93 | 13.8694
22 | 95.5702 | 2.4435 | 0.7754 | 0.1168 | 0.12 | 0.0014 | 0.0221 | 0.0152 | 0.0148 | 0.005 | 0.7141 | 0.2015 | 0.7031 | 0.5837 | 8218.2575 | 34.4082 | 9.5578 | 9111.8278 | 38.1494 | 10.5971 | 11926.0057 | 49.9318 | 13.8699 | -11.6 | -9.1 | -8.6 | <0,0001 | <0,0002 | не вияв.
23 | 95.5613 | 2.4305 | 0.7693 | 0.1158 | 0.1187 | 0.0014 | 0.0217 | 0.0149 | 0.0145 | 0.0045 | 0.7468 | 0.2005 | 0.703 | 0.5837 | 8213.5045 | 34.3883 | 9.5523 | 9106.6448 | 38.1277 | 10.591 | 11919.7718 | 49.9057 | 13.8627 | -12.8 | -10.3 | -9.4
24 | 95.5018 | 2.4605 | 0.7799 | 0.1179 | 0.1213 | 0.0015 | 0.0227 | 0.0158 | 0.0169 | 0.0054 | 0.7532 | 0.2032 | 0.7036 | 0.5842 | 8217.9709 | 34.407 | 9.5575 | 9111.3979 | 38.1476 | 10.5966 | 11682.3351 | 48.9116 | 13.5866 | -12.6 | -9.8 | -9.2
25 | [14 empty] | 8217.9709 | 34.407 | 9.5575 | 9111.3979 | 38.1476 | 10.5966 | 11682.3351 | 48.9116 | 13.5866
26 | [14 empty] | 8217.9709 | 34.407 | 9.5575 | 9111.3979 | 38.1476 | 10.5966 | 11682.3351 | 48.9116 | 13.5866
27 | [14 empty] | 8217.9709 | 34.407 | 9.5575 | 9111.3979 | 38.1476 | 10.5966 | 11682.3351 | 48.9116 | 13.5866
28 | [14 empty] | 8217.9709 | 34.407 | 9.5575 | 9111.3979 | 38.1476 | 10.5966 | 11682.3351 | 48.9116 | 13.5866
29
30
31
Рівень одоризації відповідає чинним нормативним документам | [14 empty] | 8217.3021 | 34.4042 | 9.5567 | 9110.9679 | 38.1458 | 10.5961
Середньозважене значення теплоти згоряння:
| Заступник начальника Мринського ВУПЗГ | [8 empty] | Герасименко І.М. | [11 empty] | 2021-03-01
| Підрозділу підприємства,підпорядкована лабораторія | [9 empty] | прізвище | [6 empty] | підпис |  |  |  | дата
| Хімік ВХАЛ | [8 empty] | Лещенко З.О. | [11 empty] | 2021-03-01
| Лабораторія,де здійснювалося вимірювання газу | [9 empty] | прізвище | [6 empty] | підпис |  |  |  | дата
| Інженер з метрології | [8 empty] | Ярмола В.О. | [11 empty] | 2021-03-01
| Підрозділу,відповідального за облік газу за маршрутом | [9 empty] | прізвище | [6 empty] | підпис |  |  |  | дата

## додаток
Додаток до Паспорту фізико-хімічних показників природного газу. Маршрут № 314
Область | ГРС, прямий споживач | Cередньозважене значення вищої теплоти згоряння
|  | ккал/м³ | МДж/м³ | кВт*год./м³
Маршрут № 314 |  | 9110.9679 | 38.1458 | 10.5961
Заступник начальника Мринського ВУПЗГ |  | Герасименко І.М. |  |  | 2021-03-01
Підрозділу підприємства,підпорядкована лабораторія |  | прізвище |  | підпис | дата
Хімік ВХАЛ |  | Лещенко З.О. |  |  | 2021-03-01
Лабораторія,де здійснювалося вимірювання газу |  | прізвище |  | підпис | дата
Інженер з метрології |  | Ярмола В.О. |  |  | 2021-03-01
Підрозділу,відповідального за облік газу за маршрутом |  | прізвище |  | підпис | дата