## паспорт
[10 empty] | ПАСПОРТ ФІЗИКО-ХІМІЧНИХ ПОКАЗНИКІВ ПРИРОДНОГО ГАЗУ №318 | [13 empty] | Маршрут №318
АТ "Укртрансгаз" | [13 empty] | за ____лютий___________місяць 2021 року | [9 empty] | ЕІС код 56ZIPLVI1105630S
Вимірювальна хіміко-аналітична лабораторія | [6 empty] | по фізичній точці входу/виходу газотранспортної системи ПСГ Б.-Волиця (1400) Відбір
Угерського ВВР і СП | [6 empty] | переданого Стрийським ВУ ПЗГ АТ "Укртрансгаз" та прийнятого ТОВ "Оператор газотранспортної системи України"
Свідоцтво № РЛ 061/19 чинне до 30.01.2023 р.
видане 07.08.2019 р. | [6 empty] | за період з 07:00 01.02.2021р. по 07:00 01.03.2021р.
Число місяця | Компонентний склад, % мол. | [11 empty] | Фізико-хімічні показники газу обчислені на основі компонентного складу, 101,325 кПа | [10 empty] | Температура точки роси вологи (при робочому тиску), °С | Температура точки роси вологи (Р = 3.92 МПа), °С | Температура точки роси вуглеводнів, °С | Масова концентрація сірководню, г/м3 | Масова концентрація меркаптанової сірки, г/м3 | Маса механічних домішок, г/м3
[13 empty] | Густина абсолютна, кг/м3,при 20 ºС | Густина відносна | Температура вимірювання/згоряння при 20/25°С
| метан, С1 | етан, С2 | пропан, С3 | ізо-бутан, і-С4 | н-бутан, н-С4 | нео-пентан, нео-С5 | ізо-пентан, і-С5 | н-пентан, н-С5 | гексани та вищі, С6+ | кисень, О2 | азот, N2 | діоксид вуглецю, CО2 |  |  | Теплота згоряння нижча |  |  | Теплота згоряння вища |  |  | Число Воббе вище
[15 empty] | ккал/м3 | МДж/м3 | кВт⋅год/м3 | ккал/м3 | МДж/м3 | кВт⋅год/м3 | ккал/м3 | МДж/м3 | кВт⋅год/м3
1 | 92.4019 | 3.7861 | 1.0253 | 0.1297 | 0.1673 | 0.0033 | 0.0399 | 0.0343 | 0.0394 | 0.0057 | 1.2132 | 1.1539 | 0.7302 | 0.6063 | 8245.1993 | 34.521 | 9.5892 | 9132.273 | 38.235 | 10.6208 | 11728.5279 | 49.105 | 13.6403 | -14.3 | -13.9 | -8
2 | 92.3745 | 3.7864 | 1.0268 | 0.1304 | 0.1679 | 0.0029 | 0.0411 | 0.0333 | 0.0452 | 0.0063 | 1.2295 | 1.1557 | 0.7305 | 0.6065 | 8245.9159 | 34.524 | 9.59 | 9132.9895 | 38.238 | 10.6217 | 11727.0948 | 49.099 | 13.6386 | -12.6 | -13 | -6.1
3 | 92.3951 | 3.7765 | 1.0235 | 0.13 | 0.167 | 0.0028 | 0.0406 | 0.0331 | 0.0423 | 0.0062 | 1.2317 | 1.1512 | 0.7303 | 0.6063 | 8243.7662 | 34.515 | 9.5875 | 9130.6011 | 38.228 | 10.6189 | 11726.1395 | 49.095 | 13.6375 | -10.2 | -10.8 | -3.2
4 | 92.4073 | 3.773 | 1.022 | 0.1297 | 0.1664 | 0.0028 | 0.0401 | 0.0325 | 0.0418 | 0.0065 | 1.2294 | 1.1485 | 0.7301 | 0.6062 | 8243.2885 | 34.513 | 9.5869 | 9129.8845 | 38.225 | 10.6181 | 11726.3783 | 49.096 | 13.6378 | -8.5 | -8.9 | -2.9
5 | 92.3942 | 3.7795 | 1.0235 | 0.13 | 0.1674 | 0.0028 | 0.0407 | 0.0336 | 0.0467 | 0.0058 | 1.2258 | 1.15 | 0.7304 | 0.6064 | 8246.1547 | 34.525 | 9.5903 | 9133.2284 | 38.239 | 10.6219 | 11728.5279 | 49.105 | 13.6403 | -11.9 | -12.4 | -5.9
6 | [14 empty] | 8246.1547 | 34.525 | 9.5903 | 9133.2284 | 38.239 | 10.6219 | 11728.5279 | 49.105 | 13.6403 | -13.5 | -13.5 | -7.4
7 | [14 empty] | 8246.1547 | 34.525 | 9.5903 | 9133.2284 | 38.239 | 10.6219 | 11728.5279 | 49.105 | 13.6403 | -15 | -15 | -10.1
8 | 92.5155 | 3.7345 | 1.0097 | 0.1252 | 0.1656 | 0.003 | 0.0381 | 0.0313 | 0.0327 | 0.0058 | 1.2143 | 1.1243 | 0.729 | 0.6052 | 8238.0339 | 34.491 | 9.5808 | 9124.3911 | 38.202 | 10.6117 | 11728.5279 | 49.105 | 13.6403 | -13.5 | -13.2 | -8.4
9 | 92.4183 | 3.7822 | 1.0228 | 0.1286 | 0.1699 | 0.0015 | 0.0381 | 0.0322 | 0.0394 | 0.0048 | 1.218 | 1.1442 | 0.7299 | 0.606 | 8244.0051 | 34.516 | 9.5878 | 9130.8399 | 38.229 | 10.6192 | 11729.0056 | 49.107 | 13.6408 | -13.4 | -13.3 | -6.9 | <0,0001 | <0,0002
10 | 92.4948 | 3.743 | 1.0116 | 0.1274 | 0.1672 | 0.0024 | 0.037 | 0.0306 | 0.0336 | 0.0052 | 1.217 | 1.1302 | 0.7291 | 0.6054 | 8238.5116 | 34.493 | 9.5814 | 9124.8688 | 38.204 | 10.6122 | 11727.8114 | 49.102 | 13.6394 | -12.3 | -12.3 | -7.2
11 | 92.4737 | 3.7531 | 1.0143 | 0.1294 | 0.1704 | 0.002 | 0.0374 | 0.031 | 0.033 | 0.0048 | 1.2152 | 1.1357 | 0.7294 | 0.6056 | 8239.9447 | 34.499 | 9.5831 | 9126.5407 | 38.211 | 10.6142 | 11728.2891 | 49.104 | 13.64 | -12.7 | -12.4 | -7.2
12 | 92.2593 | 3.8472 | 1.0387 | 0.1313 | 0.1751 | 0.0021 | 0.0394 | 0.0327 | 0.0362 | 0.0056 | 1.2488 | 1.1836 | 0.7312 | 0.6071 | 8245.4382 | 34.522 | 9.5894 | 9132.273 | 38.235 | 10.6208 | 11720.4072 | 49.071 | 13.6308 | -13.8 | -13.8 | -8.6
13 | [14 empty] | 8245.4382 | 34.522 | 9.5894 | 9132.273 | 38.235 | 10.6208 | 11720.4072 | 49.071 | 13.6308 | -13.3 | -13.3 | -7.9
14 | [14 empty] | 8245.4382 | 34.522 | 9.5894 | 9132.273 | 38.235 | 10.6208 | 11720.4072 | 49.071 | 13.6308 | -11.2 | -10.9 | -5.6
15 | 92.4742 | 3.7483 | 1.0108 | 0.1288 | 0.1703 | 0.0016 | 0.0382 | 0.0323 | 0.0354 | 0.0053 | 1.2194 | 1.1354 | 0.7294 | 0.6056 | 8239.9447 | 34.499 | 9.5831 | 9126.5407 | 38.211 | 10.6142 | 11727.5725 | 49.101 | 13.6392 | -12.7 | -12.7 | -7
16 | 92.4297 | 3.772 | 1.0193 | 0.1292 | 0.1713 | 0.0023 | 0.0387 | 0.0329 | 0.0393 | 0.0046 | 1.2136 | 1.1471 | 0.7299 | 0.606 | 8244.9605 | 34.52 | 9.5889 | 9131.0788 | 38.23 | 10.6194 | 11729.7221 | 49.11 | 13.6417 | -13.5 | -13.5 | -7.4
17 | 92.4814 | 3.7532 | 1.0091 | 0.1268 | 0.1683 | 0.0022 | 0.0379 | 0.0307 | 0.0325 | 0.0051 | 1.2151 | 1.1377 | 0.7292 | 0.6055 | 8238.2728 | 34.492 | 9.5811 | 9124.6299 | 38.203 | 10.6119 | 11726.856 | 49.098 | 13.6383 | -9.6 | -9.6 | -4
18 | 92.5219 | 3.7217 | 1.0057 | 0.1267 | 0.1696 | 0.0018 | 0.038 | 0.0321 | 0.0418 | 0.0045 | 1.2061 | 1.1301 | 0.7292 | 0.6054 | 8240.6612 | 34.502 | 9.5839 | 9127.2572 | 38.214 | 10.615 | 11730.4387 | 49.113 | 13.6425 | -10 | -10 | -7.7
19 | 92.513 | 3.7232 | 1.0054 | 0.1277 | 0.1696 | 0.0021 | 0.0384 | 0.0323 | 0.0448 | 0.0045 | 1.2065 | 1.1325 | 0.7294 | 0.6056 | 8241.8555 | 34.507 | 9.5853 | 9128.4515 | 38.219 | 10.6164 | 11730.6775 | 49.114 | 13.6428 | -15.3 | -15.3 | -12.1
20 | [14 empty] | 8241.8555 | 34.507 | 9.5853 | 9128.4515 | 38.219 | 10.6164 | 11730.6775 | 49.114 | 13.6428 | -8.8 | -8.8 | -4.4
21 | [14 empty] | 8241.8555 | 34.507 | 9.5853 | 9128.4515 | 38.219 | 10.6164 | 11730.6775 | 49.114 | 13.6428 | -12 | -12 | -6.7
22 | 92.4695 | 3.7552 | 1.0114 | 0.1255 | 0.1696 | 0.0013 | 0.0377 | 0.0309 | 0.0408 | 0.0045 | 1.2113 | 1.1423 | 0.7295 | 0.6057 | 8241.1389 | 34.504 | 9.5844 | 9127.7349 | 38.216 | 10.6156 | 11728.2891 | 49.104 | 13.64 | -11.6 | -11.3 | -6.3 |  |  | не виявл.
23 | 92.4168 | 3.7866 | 1.0201 | 0.1272 | 0.1675 | 0.0021 | 0.0378 | 0.0316 | 0.0329 | 0.0049 | 1.225 | 1.1475 | 0.7297 | 0.6059 | 8240.4224 | 34.501 | 9.5836 | 9127.0184 | 38.213 | 10.6147 | 11725.4229 | 49.092 | 13.6367 | -10.8 | -10.5 | -4.6
24 | 92.3982 | 3.7874 | 1.0241 | 0.1276 | 0.1693 | 0.0017 | 0.0383 | 0.0325 | 0.0409 | 0.0045 | 1.2224 | 1.1531 | 0.7302 | 0.6062 | 8244.0051 | 34.516 | 9.5878 | 9130.6011 | 38.228 | 10.6189 | 11727.0948 | 49.099 | 13.6386 | -11.9 | -11.3 | -7.4
25 | 92.377 | 3.799 | 1.0236 | 0.129 | 0.1699 | 0.0018 | 0.039 | 0.0319 | 0.0354 | 0.0053 | 1.2298 | 1.1583 | 0.7302 | 0.6062 | 8242.3332 | 34.509 | 9.5858 | 9128.9291 | 38.221 | 10.6169 | 11724.4675 | 49.088 | 13.6356 | -11.4 | -11.1 | -5
26 | 92.4713 | 3.7518 | 1.0105 | 0.1257 | 0.1653 | 0.0028 | 0.0382 | 0.0317 | 0.0346 | 0.0053 | 1.2186 | 1.1442 | 0.7294 | 0.6056 | 8238.0339 | 34.491 | 9.5808 | 9124.3911 | 38.202 | 10.6117 | 11725.1841 | 49.091 | 13.6364 | -12.9 | -12.6 | -6
27 | [14 empty] | 8238.0339 | 34.491 | 9.5808 | 9124.3911 | 38.202 | 10.6117 | 11725.1841 | 49.091 | 13.6364 | -11.7 | -11.3 | -3.8
28 | [14 empty] | 8238.0339 | 34.491 | 9.5808 | 9124.3911 | 38.202 | 10.6117 | 11725.1841 | 49.091 | 13.6364 | -8.1 | -8.1 | -2.7
29
30
31
Рівень одоризації відповідає чинним нормативним документам | [14 empty] | 8242.3332 | 34.509 | 9.5858 | 9128.9769 | 38.2212 | 10.617
Середньозважене значення теплоти згоряння:
| Начальник Угерського ВВР і СП | [8 empty] | Павлів В.І. | [11 empty] | 2021-03-02
[11 empty] | прізвище | [6 empty] | підпис |  |  |  | дата
| Начальник ХАЛ | [8 empty] | Садовська А.Я. | [11 empty] | 2021-03-02
[11 empty] | прізвище | [6 empty] | підпис |  |  |  | дата

## додаток
Додаток до Паспорту фізико-хімічних показників природного газу. Маршрут №318
Область | ГРС, прямий споживач | Cередньозважене значення вищої теплоти згоряння
|  | ккал/м³ | МДж/м³ | кВт*год./м³
Маршрут №318 |  | 9128.9769 | 38.2212 | 10.617
Начальник Угерського ВВР і СП |  | Павлів В.І. |  |  | .03.2021
|  | прізвище |  | підпис | дата
Начальник ХАЛ |  | Садовська А.Я. |  |  | .03.2021
|  | прізвище |  | підпис | дата