## паспорт
[10 empty] | ПАСПОРТ ФІЗИКО-ХІМІЧНИХ ПОКАЗНИКІВ ПРИРОДНОГО ГАЗУ №320 | [13 empty] | Маршрут №320
АТ "Укртрансгаз" | [13 empty] | за ____лютий___________місяць 2021 року | [9 empty] | ЕІС код 56ZIPLVI11028201
Вимірювальна хіміко-аналітична лабораторія | [6 empty] | по фізичній точці входу/виходу газотранспортної системи ПСГ Б.-Волиця (1200) Відбір
Угерського ВВР і СП | [6 empty] | переданого Стрийським ВУ ПЗГ АТ "Укртрансгаз" та прийнятого ТОВ "Оператор газотранспортної системи України"
Свідоцтво № РЛ 061/19 чинне до 30.01.2023 р.
видане 07.08.2019 р. | [6 empty] | за період з 07:00 01.02.2021р. по 07:00 01.03.2021р.
Число місяця | Компонентний склад, % мол. | [11 empty] | Фізико-хімічні показники газу обчислені на основі компонентного складу, 101,325 кПа | [10 empty] | Температура точки роси вологи (при робочому тиску), °С | Температура точки роси вологи (Р = 3.92 МПа), °С | Температура точки роси вуглеводнів, °С | Масова концентрація сірководню, г/м3 | Масова концентрація меркаптанової сірки, г/м3 | Маса механічних домішок, г/м3
[13 empty] | Густина абсолютна, кг/м3,при 20 ºС | Густина відносна | Температура вимірювання/згоряння при 20/25°С
| метан, С1 | етан, С2 | пропан, С3 | ізо-бутан, і-С4 | н-бутан, н-С4 | нео-пентан, нео-С5 | ізо-пентан, і-С5 | н-пентан, н-С5 | гексани та вищі, С6+ | кисень, О2 | азот, N2 | діоксид вуглецю, CО2 |  |  | Теплота згоряння нижча |  |  | Теплота згоряння вища |  |  | Число Воббе вище
[15 empty] | ккал/м3 | МДж/м3 | кВт⋅год/м3 | ккал/м3 | МДж/м3 | кВт⋅год/м3 | ккал/м3 | МДж/м3 | кВт⋅год/м3
1 | 95.4259 | 2.544 | 0.7974 | 0.1199 | 0.1174 | 0.002 | 0.0225 | 0.0169 | 0.0145 | 0.0054 | 0.6772 | 0.2569 | 0.7045 | 0.5849 | 8225.8528 | 34.44 | 9.5667 | 9115.7926 | 38.166 | 10.6017 | 11919.6046 | 49.905 | 13.8625 | -20.8 | -19.8 | -13.5
2 | 95.4245 | 2.5394 | 0.7924 | 0.1192 | 0.1164 | 0.0017 | 0.0226 | 0.0164 | 0.015 | 0.0056 | 0.6893 | 0.2575 | 0.7044 | 0.5848 | 8223.7032 | 34.431 | 9.5642 | 9113.4042 | 38.156 | 10.5989 | 11916.7385 | 49.893 | 13.8592 | -19 | -17.9 | -12.8
3 | 95.428 | 2.5341 | 0.7902 | 0.1191 | 0.1164 | 0.0016 | 0.0226 | 0.0164 | 0.0146 | 0.0058 | 0.6931 | 0.2581 | 0.7044 | 0.5848 | 8222.509 | 34.426 | 9.5628 | 9112.2099 | 38.151 | 10.5975 | 11915.5443 | 49.888 | 13.8578 | -15.4 | -14.1 | -8.3
4 | 95.4275 | 2.5332 | 0.7891 | 0.1189 | 0.1162 | 0.0016 | 0.0224 | 0.0161 | 0.0148 | 0.0056 | 0.693 | 0.2616 | 0.7044 | 0.5848 | 8222.0313 | 34.424 | 9.5622 | 9111.4934 | 38.148 | 10.5967 | 11914.8277 | 49.885 | 13.8569 | -13.6 | -12.3 | -7.4
5 | 95.4241 | 2.5346 | 0.7894 | 0.1186 | 0.1161 | 0.0016 | 0.0223 | 0.0163 | 0.0144 | 0.0057 | 0.6932 | 0.2637 | 0.7044 | 0.5848 | 8221.7924 | 34.423 | 9.5619 | 9111.2545 | 38.147 | 10.5964 | 11914.1112 | 49.882 | 13.8561 | -19.1 | -18.2 | -11.6 | <0,0001 | <0,0002
6 | [14 empty] | 8221.7924 | 34.423 | 9.5619 | 9111.2545 | 38.147 | 10.5964 | 11914.1112 | 49.882 | 13.8561 | -17.3 | -16.9 | -11.8
7 | [14 empty] | 8221.7924 | 34.423 | 9.5619 | 9111.2545 | 38.147 | 10.5964 | 11914.1112 | 49.882 | 13.8561 | -20.3 | -20.1 | -14.5
8 | 95.4548 | 2.508 | 0.7804 | 0.1175 | 0.1153 | 0.0017 | 0.0223 | 0.0163 | 0.0156 | 0.0056 | 0.6988 | 0.2637 | 0.7042 | 0.5846 | 8218.4486 | 34.409 | 9.5581 | 9107.9107 | 38.133 | 10.5925 | 11911.7227 | 49.872 | 13.8533 | -19.9 | -19.6 | -15.4
9 | 95.4601 | 2.5035 | 0.7776 | 0.1168 | 0.1148 | 0.0016 | 0.0222 | 0.016 | 0.0157 | 0.0055 | 0.7006 | 0.2656 | 0.7041 | 0.5846 | 8217.2543 | 34.404 | 9.5567 | 9106.4776 | 38.127 | 10.5908 | 11910.2896 | 49.866 | 13.8517 | -16.5 | -15.8 | -11.3
10 | 95.4473 | 2.5069 | 0.7786 | 0.1171 | 0.1152 | 0.0017 | 0.0225 | 0.0164 | 0.0159 | 0.0055 | 0.7042 | 0.2687 | 0.7042 | 0.5847 | 8217.4932 | 34.405 | 9.5569 | 9106.7165 | 38.128 | 10.5911 | 11909.5731 | 49.863 | 13.8508 | -17.3 | -16.5 | -11.8
11 | 95.453 | 2.5002 | 0.7775 | 0.1167 | 0.115 | 0.0016 | 0.0222 | 0.0163 | 0.0155 | 0.0057 | 0.7068 | 0.2695 | 0.7042 | 0.5846 | 8216.299 | 34.4 | 9.5556 | 9105.5222 | 38.123 | 10.5897 | 11908.3789 | 49.858 | 13.8494 | -15.6 | -14.9 | -10.8
12 | 95.4378 | 2.5099 | 0.7798 | 0.1176 | 0.1199 | 0.0028 | 0.0215 | 0.0157 | 0.0118 | 0.0051 | 0.7228 | 0.2553 | 0.7042 | 0.5846 | 8217.0155 | 34.403 | 9.5564 | 9106.2388 | 38.126 | 10.5906 | 11909.5731 | 49.863 | 13.8508 | -20.6 | -20 | -14.9
13 | [14 empty] | 8217.0155 | 34.403 | 9.5564 | 9106.2388 | 38.126 | 10.5906 | 11909.5731 | 49.863 | 13.8508 | -19.5 | -18.8 | -13.5
14 | [14 empty] | 8217.0155 | 34.403 | 9.5564 | 9106.2388 | 38.126 | 10.5906 | 11909.5731 | 49.863 | 13.8508 | -17.9 | -17.1 | -11.9
15 | 95.4415 | 2.4996 | 0.7768 | 0.1167 | 0.1156 | 0.0019 | 0.023 | 0.0168 | 0.0179 | 0.0053 | 0.7112 | 0.2737 | 0.7043 | 0.5848 | 8216.7767 | 34.402 | 9.5561 | 9105.7611 | 38.124 | 10.59 | 11907.6623 | 49.855 | 13.8486 | -16.9 | -16.2 | -11.3
16 | 95.443 | 2.5015 | 0.7741 | 0.1164 | 0.1152 | 0.0018 | 0.0227 | 0.0166 | 0.0159 | 0.0056 | 0.7146 | 0.2726 | 0.7042 | 0.5847 | 8216.299 | 34.4 | 9.5556 | 9104.8057 | 38.12 | 10.5889 | 11906.4681 | 49.85 | 13.8472 | -18 | -17.4 | -12.6 |  |  | не виявл.
17 | 95.4335 | 2.495 | 0.7749 | 0.1164 | 0.1156 | 0.0017 | 0.0227 | 0.0167 | 0.0215 | 0.0059 | 0.7189 | 0.2772 | 0.7045 | 0.5849 | 8216.299 | 34.4 | 9.5556 | 9105.2834 | 38.122 | 10.5894 | 11905.7516 | 49.847 | 13.8464 | -13.2 | -12.4 | -7.8
18 | 95.4483 | 2.491 | 0.7689 | 0.115 | 0.1139 | 0.0016 | 0.022 | 0.0161 | 0.0154 | 0.0056 | 0.723 | 0.2792 | 0.7041 | 0.5846 | 8211.9997 | 34.382 | 9.5506 | 9100.7453 | 38.103 | 10.5842 | 11902.4077 | 49.833 | 13.8425 | -14.7 | -14.1 | -11.3
19 | 95.4249 | 2.5027 | 0.7735 | 0.1159 | 0.115 | 0.0016 | 0.0223 | 0.0164 | 0.0164 | 0.0055 | 0.7242 | 0.2816 | 0.7044 | 0.5848 | 8213.9105 | 34.39 | 9.5528 | 9102.6561 | 38.111 | 10.5864 | 11903.1243 | 49.836 | 13.8433 | -19.8 | -19.4 | -14.3
20 | [14 empty] | 8213.9105 | 34.39 | 9.5528 | 9102.6561 | 38.111 | 10.5864 | 11903.1243 | 49.836 | 13.8433 | -14.3 | -13.9 | -8.2
21 | [14 empty] | 8213.9105 | 34.39 | 9.5528 | 9102.6561 | 38.111 | 10.5864 | 11903.1243 | 49.836 | 13.8433 | -17.9 | -17.5 | -11.1
22 | 95.4262 | 2.4948 | 0.7695 | 0.115 | 0.1143 | 0.0018 | 0.0225 | 0.0165 | 0.0174 | 0.0057 | 0.7277 | 0.2886 | 0.7044 | 0.5848 | 8211.9997 | 34.382 | 9.5506 | 9100.7453 | 38.103 | 10.5842 | 11900.497 | 49.825 | 13.8403 | -14.5 | -13.8 | -8.8
23 | 95.415 | 2.4975 | 0.7712 | 0.1156 | 0.1154 | 0.0017 | 0.023 | 0.0168 | 0.017 | 0.0054 | 0.7299 | 0.2915 | 0.7045 | 0.5849 | 8212.4774 | 34.384 | 9.5511 | 9101.223 | 38.105 | 10.5847 | 11900.0193 | 49.823 | 13.8397 | -13.1 | -12.3 | -6.8
24 | 95.4451 | 2.4811 | 0.7638 | 0.1142 | 0.1138 | 0.0016 | 0.0225 | 0.0166 | 0.0163 | 0.0056 | 0.7304 | 0.289 | 0.7042 | 0.5847 | 8209.6113 | 34.372 | 9.5478 | 9098.118 | 38.092 | 10.5811 | 11898.5862 | 49.817 | 13.8381 | -14 | -13.2 | -9.7
25 | 95.4353 | 2.4821 | 0.7659 | 0.1147 | 0.1144 | 0.0017 | 0.0228 | 0.0167 | 0.0166 | 0.0056 | 0.7319 | 0.2923 | 0.7043 | 0.5848 | 8210.089 | 34.374 | 9.5483 | 9098.5957 | 38.094 | 10.5817 | 11898.1085 | 49.815 | 13.8375 | -9.4 | -8.9 | -5.3
26 | 95.4652 | 2.4671 | 0.7597 | 0.1135 | 0.1132 | 0.0016 | 0.0224 | 0.0164 | 0.0161 | 0.0058 | 0.7304 | 0.2886 | 0.704 | 0.5845 | 8207.9394 | 34.365 | 9.5458 | 9096.4461 | 38.085 | 10.5792 | 11897.6308 | 49.813 | 13.8369 | -9.6 | -9.2 | -5
27 | [14 empty] | 8207.9394 | 34.365 | 9.5458 | 9096.4461 | 38.085 | 10.5792 | 11897.6308 | 49.813 | 13.8369 | -12.8 | -12.3 | -6
28 | [14 empty] | 8207.9394 | 34.365 | 9.5458 | 9096.4461 | 38.085 | 10.5792 | 11897.6308 | 49.813 | 13.8369 | -13 | -12.5 | -7.2
29
30
31
Рівень одоризації відповідає чинним нормативним документам | [14 empty] | 8216.3467 | 34.4002 | 9.5556 | 9105.4267 | 38.1226 | 10.5896
Середньозважене значення теплоти згоряння:
| Начальник Угерського ВВР і СП | [8 empty] | Павлів В.І. | [11 empty] | 2021-03-02
[11 empty] | прізвище | [6 empty] | підпис |  |  |  | дата
| Начальник ХАЛ | [8 empty] | Садовська А.Я. | [11 empty] | 2021-03-02
[11 empty] | прізвище | [6 empty] | підпис |  |  |  | дата

## додаток
Додаток до Паспорту фізико-хімічних показників природного газу. Маршрут №320
Область | ГРС, прямий споживач | Cередньозважене значення вищої теплоти згоряння
|  | ккал/м³ | МДж/м³ | кВт*год./м³
Маршрут №320 |  | 9105.4267 | 38.1226 | 10.5896
Начальник Угерського ВВР і СП |  | Павлів В.І. |  |  | .03.2021
|  | прізвище |  | підпис | дата
Начальник ХАЛ |  | Садовська А.Я. |  |  | .03.2021
|  | прізвище |  | підпис | дата