## паспорт
[10 empty] | ПАСПОРТ ФІЗИКО-ХІМІЧНИХ ПОКАЗНИКІВ ПРИРОДНОГО ГАЗУ №302 | [13 empty] | Маршрут №302
АТ "Укртрансгаз" | [13 empty] | за березень місяць 2021 року | [9 empty] | ЕІС код 56ZIPLVI1102760U
Вимірювальна хіміко-аналітична лабораторія | [6 empty] | по фізичній точці входу/виходу газотранспортної системи ПСГ Опари ПВВГ "Загальні заміри" ВІДБІР
Опарського ВУПЗГ | [6 empty] | переданого Опарським ВУ ПЗГ АТ "Укртрансгаз" та прийнятого Бібрським ЛВУМГ ТОВ "Оператор газотранспортної системи України"
Свідоцтво №РЛ 038/19 чинне до 25.04.2024
видане 26.04.2019 26.04.2019 26.04.2019 | [6 empty] | за період з 07:00 01.03.2021р. по 07:00 01.04.2021р.
Число місяця | Компонентний склад, % мол. | [11 empty] | Фізико-хімічні показники газу обчислені на основі компонентного складу, 101,325 кПа | [10 empty] | Температура точки роси вологи (при робочому тиску), °С | Температура точки роси вологи (Р = 3.92 МПа), °С | Температура точки роси вуглеводнів, °С | Масова концентрація сірководню, г/м3 | Масова концентрація меркаптанової сірки, г/м3 | Маса механічних домішок, г/м3
[13 empty] | Густина абсолютна, кг/м3,при 20 ºС | Густина відносна | Температура вимірювання/згоряння при 20/25°С
| метан, С1 | етан, С2 | пропан, С3 | ізо-бутан, і-С4 | н-бутан, н-С4 | нео-пентан, нео-С5 | ізо-пентан, і-С5 | н-пентан, н-С5 | гексани та вищі, С6+ | кисень, О2 | азот, N2 | діоксид вуглецю, CО2 |  |  | Теплота згоряння нижча |  |  | Теплота згоряння вища |  |  | Число Воббе вище
[15 empty] | ккал/м3 | МДж/м3 | кВт⋅год/м3 | ккал/м3 | МДж/м3 | кВт⋅год/м3 | ккал/м3 | МДж/м3 | кВт⋅год/м3
1 | 94.3591 | 2.8112 | 0.7841 | 0.1046 | 0.133 | 0.0018 | 0.0321 | 0.0239 | 0.0389 | 0.0077 | 0.9916 | 0.712 | 0.7139 | 0.5927 | 8192.4144 | 34.3 | 9.5278 | 9080.9211 | 38.02 | 10.5611 | 11794.2105 | 49.38 | 13.7167 | -15.5 | -12.8 | -10.4
2 | 94.3728 | 2.7969 | 0.7823 | 0.1042 | 0.1326 | 0.0018 | 0.0324 | 0.0239 | 0.0389 | 0.0089 | 0.9976 | 0.7077 | 0.7137 | 0.5926 | 8190.0259 | 34.29 | 9.525 | 9078.5327 | 38.01 | 10.5583 | 11794.2105 | 49.38 | 13.7167 | -14.5 | -11.8 | -9.7
3 | 94.3847 | 2.8014 | 0.7824 | 0.1044 | 0.1327 | 0.0018 | 0.0323 | 0.0238 | 0.0392 | 0.0056 | 0.9836 | 0.7081 | 0.7137 | 0.5926 | 8192.4144 | 34.3 | 9.5278 | 9080.9211 | 38.02 | 10.5611 | 11796.599 | 49.39 | 13.7194 | -14 | -11.1 | -9.2
4 | 94.4205 | 2.7831 | 0.7779 | 0.1038 | 0.132 | 0.0018 | 0.0318 | 0.0237 | 0.0392 | 0.0055 | 0.9791 | 0.7016 | 0.7134 | 0.5923 | 8190.0259 | 34.29 | 9.525 | 9080.9211 | 38.02 | 10.5611 | 11798.9875 | 49.4 | 13.7222 | -14.2 | -11.5 | -8.8
5 | 94.4142 | 2.7932 | 0.7789 | 0.1039 | 0.1324 | 0.0018 | 0.0322 | 0.024 | 0.0394 | 0.0041 | 0.9688 | 0.7071 | 0.7135 | 0.5924 | 8192.4144 | 34.3 | 9.5278 | 9080.9211 | 38.02 | 10.5611 | 11798.9875 | 49.4 | 13.7222 | -15.3 | -12.2 | -10.5
6 | [14 empty] | 8192.4144 | 34.3 | 9.5278 | 9080.9211 | 38.02 | 10.5611 | 11798.9875 | 49.4 | 13.7222
7 | [14 empty] | 8192.4144 | 34.3 | 9.5278 | 9080.9211 | 38.02 | 10.5611 | 11798.9875 | 49.4 | 13.7222
8 | [14 empty] | 8192.4144 | 34.3 | 9.5278 | 9080.9211 | 38.02 | 10.5611 | 11798.9875 | 49.4 | 13.7222
9 | 94.4185 | 2.7865 | 0.7776 | 0.1038 | 0.132 | 0.0018 | 0.0319 | 0.0239 | 0.0392 | 0.0051 | 0.9792 | 0.7005 | 0.7134 | 0.5923 | 8190.0259 | 34.29 | 9.525 | 9080.9211 | 38.02 | 10.5611 | 11798.9875 | 49.4 | 13.7222 | -14.4 | -10.8 | -9.7
10 | 94.4224 | 2.7834 | 0.7747 | 0.1036 | 0.132 | 0.0018 | 0.0321 | 0.0239 | 0.0391 | 0.0052 | 0.981 | 0.7008 | 0.7134 | 0.5923 | 8190.0259 | 34.29 | 9.525 | 9078.5327 | 38.01 | 10.5583 | 11796.599 | 49.39 | 13.7194 | -16.5 | -13 | -11.5
11 | 94.4479 | 2.7724 | 0.7732 | 0.1034 | 0.1316 | 0.0018 | 0.032 | 0.0237 | 0.0393 | 0.0052 | 0.9754 | 0.6941 | 0.7132 | 0.5921 | 8190.0259 | 34.29 | 9.525 | 9078.5327 | 38.01 | 10.5583 | 11798.9875 | 49.4 | 13.7222 | -14.8 | -11.1 | -10.2
12 | 94.4499 | 2.7726 | 0.7732 | 0.1035 | 0.1315 | 0.0018 | 0.032 | 0.0235 | 0.0391 | 0.0051 | 0.9746 | 0.6932 | 0.7131 | 0.5921 | 8190.0259 | 34.29 | 9.525 | 9078.5327 | 38.01 | 10.5583 | 11798.9875 | 49.4 | 13.7222 | -14.1 | -10.4 | -9.2
13 | [14 empty] | 8190.0259 | 34.29 | 9.525 | 9078.5327 | 38.01 | 10.5583 | 11798.9875 | 49.4 | 13.7222
14 | [14 empty] | 8190.0259 | 34.29 | 9.525 | 9078.5327 | 38.01 | 10.5583 | 11798.9875 | 49.4 | 13.7222
15 | 94.4659 | 2.7635 | 0.7707 | 0.1032 | 0.1312 | 0.0018 | 0.0318 | 0.0235 | 0.0389 | 0.0059 | 0.9778 | 0.6858 | 0.713 | 0.5921 | 8190.0259 | 34.29 | 9.525 | 9078.5327 | 38.01 | 10.5583 | 11798.9875 | 49.4 | 13.7222 | -13.7 | -10 | -9
16 | 94.4944 | 2.7486 | 0.7666 | 0.1029 | 0.1306 | 0.0018 | 0.0316 | 0.0234 | 0.0389 | 0.0056 | 0.9729 | 0.6827 | 0.7128 | 0.5918 | 8187.6375 | 34.28 | 9.5222 | 9078.5327 | 38.01 | 10.5583 | 11801.3759 | 49.41 | 13.725 | -14.5 | -11.1 | -9.8
17 | 94.5009 | 2.7503 | 0.766 | 0.1026 | 0.1304 | 0.0018 | 0.0317 | 0.0235 | 0.0388 | 0.0046 | 0.9659 | 0.6835 | 0.7127 | 0.5917 | 8190.0259 | 34.29 | 9.525 | 9078.5327 | 38.01 | 10.5583 | 11801.3759 | 49.41 | 13.725 | -14.6 | -11 | -9.8
18 | 94.5561 | 2.7513 | 0.7664 | 0.1029 | 0.1306 | 0.0018 | 0.0317 | 0.0235 | 0.0389 | 0.0047 | 0.9088 | 0.6833 | 0.7125 | 0.5915 | 8194.8028 | 34.31 | 9.5306 | 9083.3096 | 38.03 | 10.5639 | 11810.9298 | 49.45 | 13.7361 | -14.6 | -11 | -9.8
19 | 94.4582 | 2.7667 | 0.771 | 0.1034 | 0.1314 | 0.0017 | 0.0319 | 0.0236 | 0.0391 | 0.0052 | 0.9783 | 0.6895 | 0.7131 | 0.592 | 8190.0259 | 34.29 | 9.525 | 9078.5327 | 38.01 | 10.5583 | 11798.9875 | 49.4 | 13.7222 | -14.9 | -10.8 | -10
20 | [14 empty] | 8190.0259 | 34.29 | 9.525 | 9078.5327 | 38.01 | 10.5583 | 11798.9875 | 49.4 | 13.7222
21 | [14 empty] | 8190.0259 | 34.29 | 9.525 | 9078.5327 | 38.01 | 10.5583 | 11798.9875 | 49.4 | 13.7222
22 | 94.5054 | 2.7445 | 0.7641 | 0.1024 | 0.13 | 0.0018 | 0.0316 | 0.0233 | 0.0389 | 0.0053 | 0.9716 | 0.6811 | 0.7127 | 0.5917 | 8187.6375 | 34.28 | 9.5222 | 9076.1442 | 38 | 10.5556 | 11801.3759 | 49.41 | 13.725 | -14.5 | -10.6 | -9.7
23 | 94.507 | 2.741 | 0.7627 | 0.1022 | 0.13 | 0.0018 | 0.0316 | 0.0233 | 0.0388 | 0.0056 | 0.9754 | 0.6806 | 0.7126 | 0.5917 | 8187.6375 | 34.28 | 9.5222 | 9076.1442 | 38 | 10.5556 | 11798.9875 | 49.4 | 13.7222 | -14.2 | -10.4 | -9.3
24 | 94.4777 | 2.7566 | 0.7672 | 0.1029 | 0.1309 | 0.0018 | 0.0317 | 0.024 | 0.039 | 0.0059 | 0.9787 | 0.6836 | 0.7129 | 0.5919 | 8187.6375 | 34.28 | 9.5222 | 9078.5327 | 38.01 | 10.5583 | 11798.9875 | 49.4 | 13.7222 | -14.3 | -10.2 | -9.5
25 | 94.4807 | 2.7529 | 0.7644 | 0.1025 | 0.1304 | 0.0018 | 0.0314 | 0.0234 | 0.0389 | 0.0067 | 0.9837 | 0.6832 | 0.7128 | 0.5918 | 8187.6375 | 34.28 | 9.5222 | 9076.1442 | 38 | 10.5556 | 11798.9875 | 49.4 | 13.7222 | -14.3 | -10 | -9.2
26 | 94.4804 | 2.7437 | 0.7628 | 0.1021 | 0.1301 | 0.0018 | 0.0317 | 0.0233 | 0.038 | 0.0098 | 0.9951 | 0.6812 | 0.7128 | 0.5918 | 8185.249 | 34.27 | 9.5194 | 9073.7557 | 37.99 | 10.5528 | 11796.599 | 49.39 | 13.7194 | -13.4 | -9.1 | -8.5 | <0,0001 | <0,0002
27 | [14 empty] | 8185.249 | 34.27 | 9.5194 | 9073.7557 | 37.99 | 10.5528 | 11796.599 | 49.39 | 13.7194
28 | [14 empty] | 8185.249 | 34.27 | 9.5194 | 9073.7557 | 37.99 | 10.5528 | 11796.599 | 49.39 | 13.7194
29 | 94.528 | 2.7329 | 0.7609 | 0.1019 | 0.1297 | 0.0018 | 0.0317 | 0.0237 | 0.0387 | 0.0049 | 0.9699 | 0.6759 | 0.7125 | 0.5915 | 8187.6375 | 34.28 | 9.5222 | 9076.1442 | 38 | 10.5556 | 11801.3759 | 49.41 | 13.725 | -14 | -10.3 | -9 |  |  | не виявл
30 | 94.5205 | 2.7375 | 0.7597 | 0.1019 | 0.1298 | 0.0018 | 0.0315 | 0.0232 | 0.0388 | 0.0051 | 0.9735 | 0.6767 | 0.7125 | 0.5916 | 8187.6375 | 34.28 | 9.5222 | 9076.1442 | 38 | 10.5556 | 11801.3759 | 49.41 | 13.725 | -13.5 | -9.3 | -8.4
31 | 94.5429 | 2.7242 | 0.7584 | 0.1017 | 0.1296 | 0.0017 | 0.0315 | 0.0232 | 0.0386 | 0.0049 | 0.9703 | 0.673 | 0.7123 | 0.5914 | 8185.249 | 34.27 | 9.5194 | 9076.1442 | 38 | 10.5556 | 11801.3759 | 49.41 | 13.725 | -13.4 | -9.5 | -8.2
Рівень одоризації відповідає чинним нормативним документам | [14 empty] | 8189.6199 | 34.2883 | 9.5245 | 9078.5327 | 38.01 | 10.5583
Середньозважене значення теплоти згоряння:
| Начальник Опарського ВУПЗГ | [8 empty] | Біляк І.Б. | [11 empty] | 2021-04-01
[11 empty] | прізвище | [6 empty] | підпис |  |  |  | дата
| Хімік | [8 empty] | Гнатків О.Б. | [11 empty] | 2021-04-01
[11 empty] | прізвище | [6 empty] | підпис |  |  |  | дата

## додаток
Додаток до Паспорту фізико-хімічних показників природного газу. Маршрут №302
Область | ГРС, прямий споживач | Cередньозважене значення вищої теплоти згоряння
|  | ккал/м³ | МДж/м³ | кВт*год./м³
Маршрут №302 |  | 9078.5327 | 38.01 | 10.5583
Начальник Опарського ВУПЗГ |  | Біляк І.Б. |  |  | 2021-04-01
|  | прізвище |  | підпис | дата
Хімік |  | Гнатків О.Б. |  |  | 2021-04-01
|  | прізвище |  | підпис | дата