## паспорт
[10 empty] | ПАСПОРТ ФІЗИКО-ХІМІЧНИХ ПОКАЗНИКІВ ПРИРОДНОГО ГАЗУ №306 | [13 empty] | Маршрут №306
АТ "Укртрансгаз" | [13 empty] | за березень 2021 року | [9 empty] | ЕІС код 56ZIPDNP1100430I
Вимірювальна хіміко-аналітична лабораторія | [6 empty] | по фізичній точці входу/виходу газотранспортної системи ПСГ Пролетарка ВІДБІР
Пролетарське ВУПЗГ ПМ "Пролетарське ПСГ" | [6 empty] | переданого Пролетарським ВУ ПЗГ АТ "Укртрансгаз" та прийнятого ТОВ "Оператор газотранспортної системи України"
Свідоцтво № ПЧ 06-2/689-2020 чинно до 23.10.2023 р.
видане 23.10.2020 р | [6 empty] | за період з 07:00 01.03.2021р. по 07:00 01.04.2021р.
Число місяця | Компонентний склад, % мол. | [11 empty] | Фізико-хімічні показники газу обчислені на основі компонентного складу, 101,325 кПа | [10 empty] | Температура точки роси вологи (при робочому тиску), °С | Температура точки роси вологи (Р = 3.92 МПа), °С | Температура точки роси вуглеводнів, °С | Масова концентрація сірководню, г/м3 | Масова концентрація меркаптанової сірки, г/м3 | Маса механічних домішок, г/м3
[13 empty] | Густина абсолютна, кг/м3,при 20 ºС | Густина відносна | Температура вимірювання/згоряння при 20/25°С
| метан, С1 | етан, С2 | пропан, С3 | ізо-бутан, і-С4 | н-бутан, н-С4 | нео-пентан, нео-С5 | ізо-пентан, і-С5 | н-пентан, н-С5 | гексани та вищі, С6+ | кисень, О2 | азот, N2 | діоксид вуглецю, CО2 |  |  | Теплота згоряння нижча |  |  | Теплота згоряння вища |  |  | Число Воббе вище
[15 empty] | ккал/м3 | МДж/м3 | кВт⋅год/м3 | ккал/м3 | МДж/м3 | кВт⋅год/м3 | ккал/м3 | МДж/м3 | кВт⋅год/м3
1 | [14 empty] | 8313.0077 | 34.8049 | 9.668 | 9208.1304 | 38.5526 | 10.7091 | 11936.2522 | 49.9747 | 13.8819
2 | [14 empty] | 8313.0077 | 34.8049 | 9.668 | 9208.1304 | 38.5526 | 10.7091 | 11936.2522 | 49.9747 | 13.8819
3 | [14 empty] | 8313.0077 | 34.8049 | 9.668 | 9208.1304 | 38.5526 | 10.7091 | 11936.2522 | 49.9747 | 13.8819
4 | [14 empty] | 8313.0077 | 34.8049 | 9.668 | 9208.1304 | 38.5526 | 10.7091 | 11936.2522 | 49.9747 | 13.8819
5 | 94.144 | 2.8984 | 0.9823 | 0.1575 | 0.2006 | 0.0001 | 0.0493 | 0.0383 | 0.1153 | 0.0044 | 1.1642 | 0.2455 | 0.7172 | 0.5954 | 8298.032 | 34.7422 | 9.6506 | 9191.6501 | 38.4836 | 10.6899 | 11911.7227 | 49.872 | 13.8533 | -7.9 | -8.3 | -2.7
6 | [14 empty] | 8298.032 | 34.7422 | 9.6506 | 9191.6501 | 38.4836 | 10.6899 | 11911.7227 | 49.872 | 13.8533
7 | [14 empty] | 8298.032 | 34.7422 | 9.6506 | 9191.6501 | 38.4836 | 10.6899 | 11911.7227 | 49.872 | 13.8533
8 | [14 empty] | 8298.032 | 34.7422 | 9.6506 | 9191.6501 | 38.4836 | 10.6899 | 11911.7227 | 49.872 | 13.8533
9 | 94.0884 | 3.0084 | 1.0619 | 0.1724 | 0.2225 | 0.0003 | 0.0546 | 0.0429 | 0.0886 | 0.0043 | 1.0026 | 0.2532 | 0.7181 | 0.5962 | 8328.1505 | 34.8683 | 9.6856 | 9224.3959 | 38.6207 | 10.728 | 11946.1165 | 50.016 | 13.8933 | -8.4 | -8.8 | -4.1
10 | 94.1119 | 2.9935 | 1.0537 | 0.1695 | 0.2199 | 0.0001 | 0.0537 | 0.0424 | 0.0859 | 0.004 | 1.0135 | 0.2519 | 0.7178 | 0.5959 | 8323.2064 | 34.8476 | 9.6799 | 9219.0696 | 38.5984 | 10.7218 | 11942.2233 | 49.9997 | 13.8888 | -8.7 | -9.1 | -4.7
11 | 94.0625 | 2.9908 | 1.0549 | 0.1708 | 0.2209 | 0.0002 | 0.0546 | 0.0433 | 0.1065 | 0.0041 | 1.0389 | 0.2526 | 0.7186 | 0.5966 | 8328.3177 | 34.869 | 9.6858 | 9224.4675 | 38.621 | 10.7281 | 11942.3905 | 50.0004 | 13.889 | -8.3 | -8.7 | -3.8
12 | 94.1214 | 2.9961 | 1.0519 | 0.169 | 0.2196 | 0.0002 | 0.053 | 0.042 | 0.08 | 0.004 | 1.0083 | 0.2547 | 0.7176 | 0.5958 | 8321.1045 | 34.8388 | 9.6774 | 9216.8244 | 38.589 | 10.7192 | 11941.1008 | 49.995 | 13.8875 | -10.3 | -10.3 | -6.5
13 | [14 empty] | 8321.1045 | 34.8388 | 9.6774 | 9216.8244 | 38.589 | 10.7192 | 11941.1008 | 49.995 | 13.8875
14 | [14 empty] | 8321.1045 | 34.8388 | 9.6774 | 9216.8244 | 38.589 | 10.7192 | 11941.1008 | 49.995 | 13.8875
15 | [14 empty] | 8321.1045 | 34.8388 | 9.6774 | 9216.8244 | 38.589 | 10.7192 | 11941.1008 | 49.995 | 13.8875
16 | 94.0455 | 2.9656 | 1.0138 | 0.1615 | 0.2067 | 0.0007 | 0.0523 | 0.0403 | 0.1516 | 0.0042 | 1.106 | 0.2519 | 0.7191 | 0.597 | 8324.735 | 34.854 | 9.6817 | 9220.4071 | 38.604 | 10.7233 | 11933.0278 | 49.9612 | 13.8781 | -8.4 | -8.8 | -4.2
17 | 94.0976 | 3.0021 | 1.0456 | 0.1657 | 0.2147 | 0.0006 | 0.0532 | 0.0419 | 0.0923 | 0.0036 | 1.0279 | 0.2547 | 0.7179 | 0.596 | 8321.63 | 34.841 | 9.6781 | 9217.326 | 38.5911 | 10.7198 | 11939.3094 | 49.9875 | 13.8854 | -8.8 | -9.2 | -4.9
18 | 94.1317 | 2.973 | 1.0349 | 0.1656 | 0.2127 | 0.0005 | 0.0518 | 0.0402 | 0.0693 | 0.0042 | 1.061 | 0.2551 | 0.7169 | 0.5952 | 8307.4426 | 34.7816 | 9.6616 | 9202.016 | 38.527 | 10.7019 | 11927.0566 | 49.9362 | 13.8712 | -15.6 | -15.6 | -7.4
19 | 94.0604 | 3.0314 | 1.0726 | 0.172 | 0.2225 | 0.0001 | 0.0545 | 0.0433 | 0.0978 | 0.0042 | 0.9833 | 0.2579 | 0.7186 | 0.5966 | 8334.9098 | 34.8966 | 9.6935 | 9231.6807 | 38.6512 | 10.7364 | 11951.5145 | 50.0386 | 13.8996 | -12.3 | -12.3 | -6 | <0,0001 | 0.002
20 | [14 empty] | 8334.9098 | 34.8966 | 9.6935 | 9231.6807 | 38.6512 | 10.7364 | 11951.5145 | 50.0386 | 13.8996
21 | [14 empty] | 8334.9098 | 34.8966 | 9.6935 | 9231.6807 | 38.6512 | 10.7364 | 11951.5145 | 50.0386 | 13.8996
22 | 94.0687 | 3.0035 | 1.053 | 0.1696 | 0.2193 | 0.0001 | 0.0548 | 0.0426 | 0.1016 | 0.0037 | 1.0247 | 0.2584 | 0.7184 | 0.5965 | 8327.4578 | 34.8654 | 9.6848 | 9223.5599 | 38.6172 | 10.727 | 11942.51 | 50.0009 | 13.8891 | -14.2 | -14.7 | -6.6 |  |  | не виявлено
23 | 94.0716 | 2.9924 | 1.0425 | 0.1682 | 0.2165 | 0.0001 | 0.0535 | 0.0419 | 0.0969 | 0.0042 | 1.0543 | 0.2579 | 0.7181 | 0.5962 | 8320.3641 | 34.8357 | 9.6766 | 9215.8691 | 38.585 | 10.7181 | 11935.0819 | 49.9698 | 13.8805 | -13.1 | -13.5 | -6.9
24 | 94.0555 | 2.9896 | 1.047 | 0.1678 | 0.2168 | 6e-05 | 0.0545 | 0.0425 | 0.0981 | 0.0041 | 1.0669 | 0.257 | 0.7183 | 0.5964 | 8320.5552 | 34.8365 | 9.6768 | 9216.0601 | 38.5858 | 10.7183 | 11933.9832 | 49.9652 | 13.8792 | -14.1 | -14.6 | -7.9
25 | 94.0557 | 2.9944 | 1.0487 | 0.1677 | 0.2186 | 0.0002 | 0.0534 | 0.0422 | 0.0974 | 0.0038 | 1.0617 | 0.2562 | 0.7183 | 0.5964 | 8321.3673 | 34.8399 | 9.6778 | 9216.92 | 38.5894 | 10.7193 | 11935.2013 | 49.9703 | 13.8806 | -13 | -13 | -7.3
26 | 94.0281 | 2.997 | 1.0539 | 0.1704 | 0.2207 | 0.0004 | 0.055 | 0.0432 | 0.1193 | 0.0041 | 1.0526 | 0.2554 | 0.7191 | 0.597 | 8331.2794 | 34.8814 | 9.6893 | 9227.5725 | 38.634 | 10.7317 | 11942.2233 | 49.9997 | 13.8888 | -10.1 | -10.7 | -4.7
27 | [14 empty] | 8331.2794 | 34.8814 | 9.6893 | 9227.5725 | 38.634 | 10.7317 | 11942.2233 | 49.9997 | 13.8888
28 | [14 empty] | 8331.2794 | 34.8814 | 9.6893 | 9227.5725 | 38.634 | 10.7317 | 11942.2233 | 49.9997 | 13.8888
29 | 93.999 | 3.0055 | 1.0549 | 0.1706 | 0.2209 | 3e-05 | 0.055 | 0.0433 | 0.1342 | 0.0043 | 1.0545 | 0.2577 | 0.7196 | 0.5975 | 8336.1757 | 34.9019 | 9.695 | 9232.8271 | 38.656 | 10.7378 | 11944.5163 | 50.0093 | 13.8915 | -8.1 | -8.1 | -2.9
30 | 94.1595 | 2.9277 | 1.027 | 0.1639 | 0.2134 | 0.0002 | 0.052 | 0.0411 | 0.1167 | 0.004 | 1.0394 | 0.255 | 0.7179 | 0.596 | 8320.0297 | 34.8343 | 9.6762 | 9215.5824 | 38.5838 | 10.7177 | 11936.9449 | 49.9776 | 13.8827 | -13.9 | -13.9 | -5.5
31 | 94.0406 | 3.0254 | 1.0654 | 0.1719 | 0.2247 | 4e-05 | 0.0546 | 0.0431 | 0.1079 | 0.0041 | 1.0005 | 0.2619 | 0.719 | 0.5969 | 8335.3875 | 34.8986 | 9.6941 | 9232.1345 | 38.6531 | 10.737 | 11949.2693 | 50.0292 | 13.897 | -13.7 | -13.7 | -5.8
Рівень одоризації відповідає чинним нормативним документам | [14 empty] | 8322.1793 | 34.8433 | 9.6787 | 9217.8515 | 38.5933 | 10.7204
Середньозважене значення теплоти згоряння:
| Начальник Пролетарського ВУПЗГ | [8 empty] | Андрусів В.М. | [11 empty] | 2021-04-01
[11 empty] | прізвище | [6 empty] | підпис |  |  |  | дата
| Завідувач ВХАЛ | [8 empty] | Рекунович В.В. | [11 empty] | 2021-04-01
[11 empty] | прізвище | [6 empty] | підпис |  |  |  | дата
| Інженер з метрології І кат | [8 empty] | Поліщук О.С. | [11 empty] | 2021-04-01
[11 empty] | прізвище | [6 empty] | підпис |  |  |  | дата

## додаток
Додаток до Паспорту фізико-хімічних показників природного газу. Маршрут №306
Область | ГРС, прямий споживач | Cередньозважене значення вищої теплоти згоряння
|  | ккал/м³ | МДж/м³ | кВт*год./м³
Маршрут №306 | Запорізьке ЛВУМГ ТОВ "Оператор газотранспортної системи" | 9217.8515 | 38.5933 | 10.7204
Дніпропетровська
Начальник Пролетарського ВУПЗГ |  | Андрусів В.М. |  |  | 2021-04-01
|  | прізвище |  | підпис | дата
Завідувач ВХАЛ |  | Рекунович В.В. |  |  | 2021-04-01
|  | прізвище |  | підпис | дата
Інженер з метрології І кат |  | Поліщук О.С. |  |  | 2021-04-01
|  | прізвище |  | підпис | дата