## паспорт
[10 empty] | ПАСПОРТ ФІЗИКО-ХІМІЧНИХ ПОКАЗНИКІВ ПРИРОДНОГО ГАЗУ №318 | [13 empty] | Маршрут №318
АТ "Укртрансгаз" | [13 empty] | за ___березень__________місяць 2021 року | [9 empty] | ЕІС код 56ZIPLVI1105630S
Вимірювальна хіміко-аналітична лабораторія | [6 empty] | по фізичній точці входу/виходу газотранспортної системи ПСГ Б.-Волиця (1400) Відбір
Угерського ВВР і СП | [6 empty] | переданого Стрийським ВУ ПЗГ АТ "Укртрансгаз" та прийнятого ТОВ "Оператор газотранспортної системи України"
Свідоцтво № РЛ 061/19 чинне до 30.01.2023 р.
видане 07.08.2019 р. | [6 empty] | за період з 07:00 01.03.2021р. по 07:00 01.04.2021р.
Число місяця | Компонентний склад, % мол. | [11 empty] | Фізико-хімічні показники газу обчислені на основі компонентного складу, 101,325 кПа | [10 empty] | Температура точки роси вологи (при робочому тиску), °С | Температура точки роси вологи (Р = 3.92 МПа), °С | Температура точки роси вуглеводнів, °С | Масова концентрація сірководню, г/м3 | Масова концентрація меркаптанової сірки, г/м3 | Маса механічних домішок, г/м3
[13 empty] | Густина абсолютна, кг/м3,при 20 ºС | Густина відносна | Температура вимірювання/згоряння при 20/25°С
| метан, С1 | етан, С2 | пропан, С3 | ізо-бутан, і-С4 | н-бутан, н-С4 | нео-пентан, нео-С5 | ізо-пентан, і-С5 | н-пентан, н-С5 | гексани та вищі, С6+ | кисень, О2 | азот, N2 | діоксид вуглецю, CО2 |  |  | Теплота згоряння нижча |  |  | Теплота згоряння вища |  |  | Число Воббе вище
[15 empty] | ккал/м3 | МДж/м3 | кВт⋅год/м3 | ккал/м3 | МДж/м3 | кВт⋅год/м3 | ккал/м3 | МДж/м3 | кВт⋅год/м3
1 | 92.4299 | 3.777 | 1.0132 | 0.1245 | 0.167 | 0.0021 | 0.0378 | 0.0314 | 0.0312 | 0.0059 | 1.2341 | 1.1459 | 0.7295 | 0.6075 | 8237.0786 | 34.487 | 9.5797 | 9123.4357 | 38.198 | 10.6106 | 11898.1085 | 49.815 | 13.8375 | -10.1 | -9.8 | -2.8
2 | 92.3717 | 3.7972 | 1.0228 | 0.1264 | 0.1677 | 0.002 | 0.0387 | 0.0326 | 0.0401 | 0.0047 | 1.2349 | 1.1612 | 0.7303 | 0.6063 | 8242.0943 | 34.508 | 9.5856 | 9128.6903 | 38.22 | 10.6167 | 11723.2733 | 49.083 | 13.6342 | -10.5 | -10.2 | -8.4
3 | 92.3822 | 3.7968 | 1.0209 | 0.1266 | 0.168 | 0.0014 | 0.0389 | 0.0327 | 0.0387 | 0.0049 | 1.2269 | 1.162 | 0.7302 | 0.6063 | 8242.0943 | 34.508 | 9.5856 | 9128.6903 | 38.22 | 10.6167 | 11723.9898 | 49.086 | 13.635 | -16.2 | -16 | -10.4
4 | 92.3761 | 3.7966 | 1.0165 | 0.1304 | 0.1701 | 0.0023 | 0.0382 | 0.0323 | 0.0324 | 0.0056 | 1.2349 | 1.1646 | 0.7301 | 0.6062 | 8239.7059 | 34.498 | 9.5828 | 9126.063 | 38.209 | 10.6136 | 11721.1237 | 49.074 | 13.6317 | -13.8 | -13.5 | -9.8
5 | 92.4151 | 3.773 | 1.0145 | 0.1269 | 0.1693 | 0.0018 | 0.0383 | 0.0321 | 0.0384 | 0.0048 | 1.2255 | 1.1603 | 0.73 | 0.6061 | 8239.9447 | 34.499 | 9.5831 | 9126.5407 | 38.211 | 10.6142 | 11723.2733 | 49.083 | 13.6342 | -13.1 | -12.7 | -11.3
6 | [14 empty] | 8239.9447 | 34.499 | 9.5831 | 9126.5407 | 38.211 | 10.6142 | 11723.2733 | 49.083 | 13.6342 | -12.3 | -11.8 | -10.1
7 | [14 empty] | 8239.9447 | 34.499 | 9.5831 | 9126.5407 | 38.211 | 10.6142 | 11723.2733 | 49.083 | 13.6342 | -12.4 | -11.9 | -9.9
8 | [14 empty] | 8239.9447 | 34.499 | 9.5831 | 9126.5407 | 38.211 | 10.6142 | 11723.2733 | 49.083 | 13.6342 | -13 | -12.2 | -8.8
9 | 92.3406 | 3.8041 | 1.0213 | 0.1284 | 0.1752 | 0.0024 | 0.0393 | 0.0325 | 0.0395 | 0.005 | 1.2387 | 1.173 | 0.7306 | 0.6066 | 8242.8109 | 34.511 | 9.5864 | 9129.4068 | 38.223 | 10.6175 | 11721.6014 | 49.076 | 13.6322 | -13.5 | -12.9 | -9.3
10 | 92.3501 | 3.804 | 1.019 | 0.1275 | 0.1729 | 0.0027 | 0.0388 | 0.0323 | 0.0381 | 0.0048 | 1.2361 | 1.1737 | 0.7305 | 0.6065 | 8241.6166 | 34.506 | 9.585 | 9128.2126 | 38.218 | 10.6161 | 11720.8849 | 49.073 | 13.6314 | -16.4 | -15.9 | -11.5
11 | 92.3072 | 3.8284 | 1.0251 | 0.1276 | 0.171 | 0.0024 | 0.0389 | 0.0324 | 0.0368 | 0.0049 | 1.2432 | 1.1821 | 0.7308 | 0.6067 | 8241.8555 | 34.507 | 9.5853 | 9128.4515 | 38.219 | 10.6164 | 11718.9741 | 49.065 | 13.6292 | -14.3 | -13.7 | -8.3
12 | 92.3001 | 3.8269 | 1.0245 | 0.128 | 0.1722 | 0.0017 | 0.039 | 0.0323 | 0.0402 | 0.0048 | 1.2442 | 1.1861 | 0.7309 | 0.6069 | 8242.572 | 34.51 | 9.5861 | 9128.9291 | 38.221 | 10.6169 | 11718.7352 | 49.064 | 13.6289 | -12.7 | -12.1 | -6.7
13 | [14 empty] | 8242.572 | 34.51 | 9.5861 | 9128.9291 | 38.221 | 10.6169 | 11718.7352 | 49.064 | 13.6289 | -12 | -11.4 | -7.1
14 | [14 empty] | 8242.572 | 34.51 | 9.5861 | 9128.9291 | 38.221 | 10.6169 | 11718.7352 | 49.064 | 13.6289 | -12.9 | -12.6 | -8
15 | 92.3191 | 3.8153 | 1.0222 | 0.1263 | 0.1715 | 0.0022 | 0.0386 | 0.0328 | 0.0336 | 0.0044 | 1.2469 | 1.1871 | 0.7306 | 0.6066 | 8238.9893 | 34.495 | 9.5819 | 9126.3018 | 38.21 | 10.6139 | 11715.3914 | 49.05 | 13.625 | -11.5 | -11.2 | -6.3
16 | 92.3364 | 3.8001 | 1.017 | 0.1267 | 0.1714 | 0.0017 | 0.0385 | 0.0327 | 0.0436 | 0.0047 | 1.2427 | 1.1845 | 0.7307 | 0.6067 | 8240.1836 | 34.5 | 9.5833 | 9126.3018 | 38.21 | 10.6139 | 11717.7799 | 49.06 | 13.6278 | -13.9 | -13.9 | -8.6
17 | 92.2778 | 3.8336 | 1.0231 | 0.1287 | 0.1713 | 0.0019 | 0.0386 | 0.0327 | 0.04 | 0.0049 | 1.2519 | 1.1955 | 0.7311 | 0.607 | 8241.3778 | 34.505 | 9.5847 | 9127.7349 | 38.216 | 10.6156 | 11715.6302 | 49.051 | 13.6253 | -11.8 | -11.2 | -6.8
18 | 92.2305 | 3.852 | 1.0276 | 0.1284 | 0.1714 | 0.0021 | 0.0393 | 0.0332 | 0.039 | 0.0054 | 1.2652 | 1.2059 | 0.7315 | 0.6073 | 8240.1836 | 34.5 | 9.5833 | 9128.6903 | 38.22 | 10.6167 | 11713.0029 | 49.04 | 13.6222 | -14.4 | -13.8 | -10.9 | <0,0001 | <0,0002
19 | 92.2339 | 3.8518 | 1.0295 | 0.1288 | 0.1707 | 0.0023 | 0.0392 | 0.0337 | 0.0437 | 0.0051 | 1.2532 | 1.2081 | 0.7316 | 0.6074 | 8243.7662 | 34.515 | 9.5875 | 9130.1234 | 38.226 | 10.6183 | 11714.9137 | 49.048 | 13.6244 | -12.3 | -12.1 | -8
20 | [14 empty] | 8243.7662 | 34.515 | 9.5875 | 9130.1234 | 38.226 | 10.6183 | 11714.9137 | 49.048 | 13.6244 | -13.1 | -12.8 | -8.6
21 | [14 empty] | 8243.7662 | 34.515 | 9.5875 | 9130.1234 | 38.226 | 10.6183 | 11714.9137 | 49.048 | 13.6244 | -8.5 | -8.3 | -6.4
22 | 92.226 | 3.8485 | 1.0275 | 0.1266 | 0.1743 | 0.0027 | 0.0398 | 0.034 | 0.0448 | 0.0047 | 1.2604 | 1.2107 | 0.7317 | 0.6075 | 8243.5274 | 34.514 | 9.5872 | 9129.8845 | 38.225 | 10.6181 | 11713.7195 | 49.043 | 13.6231 | -11.8 | -11.5 | -9.4
23 | 92.1796 | 3.8709 | 1.0309 | 0.1279 | 0.1674 | 0.0029 | 0.0413 | 0.0337 | 0.0472 | 0.0065 | 1.2752 | 1.2165 | 0.732 | 0.6078 | 8243.5274 | 34.514 | 9.5872 | 9129.8845 | 38.225 | 10.6181 | 11711.0922 | 49.032 | 13.62 | -14.4 | -13.9 | -8
24 | 92.1789 | 3.8882 | 1.0307 | 0.1253 | 0.168 | 0.0028 | 0.0387 | 0.032 | 0.0344 | 0.0052 | 1.2759 | 1.2199 | 0.7316 | 0.6074 | 8238.9893 | 34.495 | 9.5819 | 9124.8688 | 38.204 | 10.6122 | 11707.7483 | 49.018 | 13.6161 | -12.5 | -12.1 | -7
25 | 92.1393 | 3.8998 | 1.0371 | 0.1276 | 0.1734 | 0.0025 | 0.0396 | 0.0333 | 0.0376 | 0.0049 | 1.2735 | 1.2314 | 0.7322 | 0.6079 | 8242.572 | 34.51 | 9.5861 | 9128.9291 | 38.221 | 10.6169 | 11708.7037 | 49.022 | 13.6172 | -13.4 | -12.9 | -10.8 |  |  | не виявл.
26 | 92.192 | 3.8793 | 1.0291 | 0.1266 | 0.1696 | 0.0027 | 0.0382 | 0.0314 | 0.0316 | 0.0049 | 1.2743 | 1.2203 | 0.7315 | 0.6073 | 8237.5562 | 34.489 | 9.5803 | 9123.6745 | 38.199 | 10.6108 | 11707.2706 | 49.016 | 13.6156 | -13 | -12.5 | -10.4
27 | [14 empty] | 8237.5562 | 34.489 | 9.5803 | 9123.6745 | 38.199 | 10.6108 | 11707.2706 | 49.016 | 13.6156 | -11.5 | -10.4 | -8.4
28 | [14 empty] | 8237.5562 | 34.489 | 9.5803 | 9123.6745 | 38.199 | 10.6108 | 11707.2706 | 49.016 | 13.6156 | -13.2 | -12.4
29 | 92.2169 | 3.8532 | 1.0212 | 0.1257 | 0.1718 | 0.0027 | 0.0388 | 0.0329 | 0.0349 | 0.0048 | 1.2744 | 1.2227 | 0.7315 | 0.6073 | 8236.6009 | 34.485 | 9.5792 | 9122.4803 | 38.194 | 10.6094 | 11706.0764 | 49.011 | 13.6142 | -10.1 | -9.1 | -8.4
30 | 92.1773 | 3.8753 | 1.0268 | 0.1251 | 0.1715 | 0.0021 | 0.0395 | 0.0337 | 0.0332 | 0.0053 | 1.281 | 1.2292 | 0.7317 | 0.6075 | 8237.7951 | 34.49 | 9.5806 | 9123.9134 | 38.2 | 10.6111 | 11705.8376 | 49.01 | 13.6139 | -11.2 | -10.2 | -9.5
31 | 92.0966 | 3.9151 | 1.0374 | 0.1267 | 0.1732 | 0.002 | 0.0402 | 0.0339 | 0.0376 | 0.005 | 1.2859 | 1.2464 | 0.7325 | 0.6082 | 8242.572 | 34.51 | 9.5861 | 9128.6903 | 38.22 | 10.6167 | 11703.4491 | 49 | 13.6111 | -10.2 | -8.9 | -8
Рівень одоризації відповідає чинним нормативним документам | [14 empty] | 8240.924 | 34.5031 | 9.5842 | 9127.4005 | 38.2146 | 10.6152
Середньозважене значення теплоти згоряння:
| Начальник Угерського ВВР і СП | [8 empty] | Павлів В.І. | [11 empty] | 2021-04-01
[11 empty] | прізвище | [6 empty] | підпис |  |  |  | дата
| Начальник ХАЛ | [8 empty] | Садовська А.Я. | [11 empty] | 2021-04-01
[11 empty] | прізвище | [6 empty] | підпис |  |  |  | дата

## додаток
Додаток до Паспорту фізико-хімічних показників природного газу. Маршрут №318
Область | ГРС, прямий споживач | Cередньозважене значення вищої теплоти згоряння
|  | ккал/м³ | МДж/м³ | кВт*год./м³
Маршрут №318 |  | 9127.4005 | 38.2146 | 10.6152
Начальник Угерського ВВР і СП |  | Павлів В.І. |  |  | .04.2021
|  | прізвище |  | підпис | дата
Начальник ХАЛ |  | Садовська А.Я. |  |  | .04.2021
|  | прізвище |  | підпис | дата