## паспорт
[10 empty] | ПАСПОРТ ФІЗИКО-ХІМІЧНИХ ПОКАЗНИКІВ ПРИРОДНОГО ГАЗУ №320 | [13 empty] | Маршрут №320
АТ "Укртрансгаз" | [13 empty] | за _березень___________місяць 2021 року | [9 empty] | ЕІС код 56ZIPLVI11028201
Вимірювальна хіміко-аналітична лабораторія | [6 empty] | по фізичній точці входу/виходу газотранспортної системи ПСГ Б.-Волиця (1200) Відбір
Угерського ВВР і СП | [6 empty] | переданого Стрийським ВУ ПЗГ АТ "Укртрансгаз" та прийнятого ТОВ "Оператор газотранспортної системи України"
Свідоцтво № РЛ 061/19 чинне до 30.01.2023 р.
видане 07.08.2019 р. | [6 empty] | за період з 07:00 01.03.2021р. по 07:00 01.04.2021р.
Число місяця | Компонентний склад, % мол. | [11 empty] | Фізико-хімічні показники газу обчислені на основі компонентного складу, 101,325 кПа | [10 empty] | Температура точки роси вологи (при робочому тиску), °С | Температура точки роси вологи (Р = 3.92 МПа), °С | Температура точки роси вуглеводнів, °С | Масова концентрація сірководню, г/м3 | Масова концентрація меркаптанової сірки, г/м3 | Маса механічних домішок, г/м3
[13 empty] | Густина абсолютна, кг/м3,при 20 ºС | Густина відносна | Температура вимірювання/згоряння при 20/25°С
| метан, С1 | етан, С2 | пропан, С3 | ізо-бутан, і-С4 | н-бутан, н-С4 | нео-пентан, нео-С5 | ізо-пентан, і-С5 | н-пентан, н-С5 | гексани та вищі, С6+ | кисень, О2 | азот, N2 | діоксид вуглецю, CО2 |  |  | Теплота згоряння нижча |  |  | Теплота згоряння вища |  |  | Число Воббе вище
[15 empty] | ккал/м3 | МДж/м3 | кВт⋅год/м3 | ккал/м3 | МДж/м3 | кВт⋅год/м3 | ккал/м3 | МДж/м3 | кВт⋅год/м3
1 | 95.4438 | 2.4792 | 0.7639 | 0.1141 | 0.1139 | 0.0018 | 0.0226 | 0.0164 | 0.0165 | 0.0055 | 0.7312 | 0.2911 | 0.7042 | 0.5847 | 8209.3724 | 34.371 | 9.5475 | 9097.8792 | 38.091 | 10.5808 | 11898.1085 | 49.815 | 13.8375 | -13 | -12.5 | -6.1
2 | 95.4828 | 2.4553 | 0.7556 | 0.1129 | 0.1124 | 0.0016 | 0.0222 | 0.016 | 0.016 | 0.0056 | 0.7337 | 0.2859 | 0.7039 | 0.5844 | 8206.2674 | 34.358 | 9.5439 | 9094.5353 | 38.077 | 10.5769 | 11896.6754 | 49.809 | 13.8358 | -10.4 | -9.6 | -8.5
3 | [14 empty] | 8206.2674 | 34.358 | 9.5439 | 9094.5353 | 38.077 | 10.5769 | 11896.6754 | 49.809 | 13.8358
4 | [14 empty] | 8206.2674 | 34.358 | 9.5439 | 9094.5353 | 38.077 | 10.5769 | 11896.6754 | 49.809 | 13.8358
5 | [14 empty] | 8206.2674 | 34.358 | 9.5439 | 9094.5353 | 38.077 | 10.5769 | 11896.6754 | 49.809 | 13.8358
6 | [14 empty] | 8206.2674 | 34.358 | 9.5439 | 9094.5353 | 38.077 | 10.5769 | 11896.6754 | 49.809 | 13.8358
7 | [14 empty] | 8206.2674 | 34.358 | 9.5439 | 9094.5353 | 38.077 | 10.5769 | 11896.6754 | 49.809 | 13.8358
8 | [14 empty] | 8206.2674 | 34.358 | 9.5439 | 9094.5353 | 38.077 | 10.5769 | 11896.6754 | 49.809 | 13.8358
9 | [14 empty] | 8206.2674 | 34.358 | 9.5439 | 9094.5353 | 38.077 | 10.5769 | 11896.6754 | 49.809 | 13.8358
10 | [14 empty] | 8206.2674 | 34.358 | 9.5439 | 9094.5353 | 38.077 | 10.5769 | 11896.6754 | 49.809 | 13.8358
11 | 95.5915 | 2.4331 | 0.7605 | 0.1144 | 0.1111 | 0.0016 | 0.0209 | 0.0152 | 0.0176 | 0.0057 | 0.6851 | 0.2433 | 0.7031 | 0.5837 | 8212.7163 | 34.385 | 9.5514 | 9101.7007 | 38.107 | 10.5853 | 11913.1558 | 49.878 | 13.855 | -16.2 | -15.3 | -11.4
12 | 95.5077 | 2.4543 | 0.7633 | 0.1151 | 0.1136 | 0.0016 | 0.0223 | 0.0162 | 0.0164 | 0.0056 | 0.7135 | 0.2704 | 0.7038 | 0.5843 | 8210.8055 | 34.377 | 9.5492 | 9099.5511 | 38.098 | 10.5828 | 11904.3185 | 49.841 | 13.8447 | -13.1 | -12.3 | -9.5
13 | [14 empty] | 8210.8055 | 34.377 | 9.5492 | 9099.5511 | 38.098 | 10.5828 | 11904.3185 | 49.841 | 13.8447 | -15.1 | -14.4 | -10.2
14 | [14 empty] | 8210.8055 | 34.377 | 9.5492 | 9099.5511 | 38.098 | 10.5828 | 11904.3185 | 49.841 | 13.8447 | -18.4 | -18.1 | -13.2
15 | 95.5099 | 2.4408 | 0.7545 | 0.1134 | 0.1131 | 0.0017 | 0.0225 | 0.0165 | 0.0167 | 0.0049 | 0.7251 | 0.2809 | 0.7037 | 0.5843 | 8206.7451 | 34.36 | 9.5444 | 9095.2519 | 38.08 | 10.5778 | 11899.3027 | 49.82 | 13.8389 | -15.4 | -14.9 | -10.1
16 | 95.534 | 2.4314 | 0.7484 | 0.1122 | 0.1112 | 0.0018 | 0.0219 | 0.0161 | 0.0162 | 0.0048 | 0.7234 | 0.2786 | 0.7035 | 0.5841 | 8204.3567 | 34.35 | 9.5417 | 9092.8634 | 38.07 | 10.575 | 11899.3027 | 49.82 | 13.8389 | -17.7 | -17.5 | -12.4
17 | [14 empty] | 8204.3567 | 34.35 | 9.5417 | 9092.8634 | 38.07 | 10.575 | 11899.3027 | 49.82 | 13.8389
18 | 95.5427 | 2.4278 | 0.7522 | 0.1133 | 0.1125 | 0.0016 | 0.0222 | 0.0162 | 0.0157 | 0.0055 | 0.718 | 0.2723 | 0.7034 | 0.584 | 8206.5063 | 34.359 | 9.5442 | 9094.7742 | 38.078 | 10.5772 | 11900.7358 | 49.826 | 13.8406 | -19.4 | -18.7 | -14.9
19 | 95.5204 | 2.427 | 0.7512 | 0.1135 | 0.1133 | 0.0017 | 0.023 | 0.0171 | 0.0184 | 0.0055 | 0.7277 | 0.2812 | 0.7037 | 0.5843 | 8206.2674 | 34.358 | 9.5439 | 9094.5353 | 38.077 | 10.5769 | 11898.1085 | 49.815 | 13.8375 | -15.5 | -15 | -11.2 |  |  | не виявл.
20 | [14 empty] | 8206.2674 | 34.358 | 9.5439 | 9094.5353 | 38.077 | 10.5769 | 11898.1085 | 49.815 | 13.8375 | -20.3 | -19.9 | -14.8
21 | [14 empty] | 8206.2674 | 34.358 | 9.5439 | 9094.5353 | 38.077 | 10.5769 | 11898.1085 | 49.815 | 13.8375 | -9 | -8.5 | -7.7
22 | 95.5119 | 2.4416 | 0.7523 | 0.113 | 0.1122 | 0.0018 | 0.0224 | 0.0164 | 0.0199 | 0.0048 | 0.7248 | 0.2789 | 0.7038 | 0.5843 | 8207.7005 | 34.364 | 9.5456 | 9096.2073 | 38.084 | 10.5789 | 11899.7804 | 49.822 | 13.8394 | -11.4 | -10.8 |  | <0,0001 | <0,0002
23 | 95.5596 | 2.4105 | 0.7433 | 0.1117 | 0.1109 | 0.0017 | 0.022 | 0.0161 | 0.0177 | 0.0059 | 0.7286 | 0.272 | 0.7033 | 0.5839 | 8203.4013 | 34.346 | 9.5406 | 9091.4303 | 38.064 | 10.5733 | 11897.8697 | 49.814 | 13.8372 | -11.8 | -11 | -5.5
24 | 95.5373 | 2.4266 | 0.7462 | 0.112 | 0.1109 | 0.0017 | 0.0218 | 0.0159 | 0.016 | 0.0057 | 0.734 | 0.2719 | 0.7034 | 0.584 | 8203.879 | 34.348 | 9.5411 | 9091.908 | 38.066 | 10.5739 | 11897.6308 | 49.813 | 13.8369 | -11.1 | -10.3 | -9.5
25 | 95.584 | 2.3955 | 0.7365 | 0.1105 | 0.1094 | 0.0015 | 0.0217 | 0.0159 | 0.0166 | 0.0059 | 0.7344 | 0.2681 | 0.703 | 0.5837 | 8200.5351 | 34.334 | 9.5372 | 9088.3253 | 38.051 | 10.5697 | 11895.9589 | 49.806 | 13.835 | -14.8 | -14 | -12
26 | 95.568 | 2.399 | 0.7398 | 0.1116 | 0.1107 | 0.0016 | 0.022 | 0.0162 | 0.0165 | 0.0057 | 0.7372 | 0.2717 | 0.7032 | 0.5838 | 8201.2517 | 34.337 | 9.5381 | 9089.0419 | 38.054 | 10.5706 | 11895.4812 | 49.804 | 13.8344 | -13.5 | -12.7 | -9.9
27 | [14 empty] | 8201.2517 | 34.337 | 9.5381 | 9089.0419 | 38.054 | 10.5706 | 11895.4812 | 49.804 | 13.8344 | -14.1 | -13.1 | -10.7
28 | [14 empty] | 8201.2517 | 34.337 | 9.5381 | 9089.0419 | 38.054 | 10.5706 | 11895.4812 | 49.804 | 13.8344 | -17.5 | -16.3
29 | 95.5833 | 2.3946 | 0.7363 | 0.1107 | 0.1099 | 0.0017 | 0.0218 | 0.0158 | 0.0164 | 0.0057 | 0.7332 | 0.2706 | 0.703 | 0.5837 | 8200.2963 | 34.333 | 9.5369 | 9088.3253 | 38.051 | 10.5697 | 11895.72 | 49.805 | 13.8347 | -9.2 | -8.2 | -7
30 | 95.5804 | 2.3951 | 0.7384 | 0.111 | 0.1103 | 0.0019 | 0.022 | 0.016 | 0.0172 | 0.0058 | 0.7313 | 0.2706 | 0.7031 | 0.5837 | 8201.9682 | 34.34 | 9.5389 | 9090.475 | 38.06 | 10.5722 | 11896.9143 | 49.81 | 13.8361 | -10.1 | -9.2 | -8.3
31 | [14 empty] | 8201.9682 | 34.34 | 9.5389 | 9090.475 | 38.06 | 10.5722 | 11896.9143 | 49.81 | 13.8361
Рівень одоризації відповідає чинним нормативним документам | [14 empty] | 8205.6703 | 34.3555 | 9.5432 | 9093.9382 | 38.0745 | 10.5763
Середньозважене значення теплоти згоряння:
| Начальник Угерського ВВР і СП | [8 empty] | Павлів В.І. | [11 empty] | 2021-04-01
[11 empty] | прізвище | [6 empty] | підпис |  |  |  | дата
| Начальник ХАЛ | [8 empty] | Садовська А.Я. | [11 empty] | 2021-04-01
[11 empty] | прізвище | [6 empty] | підпис |  |  |  | дата

## додаток
Додаток до Паспорту фізико-хімічних показників природного газу. Маршрут №320
Область | ГРС, прямий споживач | Cередньозважене значення вищої теплоти згоряння
|  | ккал/м³ | МДж/м³ | кВт*год./м³
Маршрут №320 |  | 9093.9382 | 38.0745 | 10.5763
Начальник Угерського ВВР і СП |  | Павлів В.І. |  |  | .04.2021
|  | прізвище |  | підпис | дата
Начальник ХАЛ |  | Садовська А.Я. |  |  | .04.2021
|  | прізвище |  | підпис | дата