## паспорт
[10 empty] | ПАСПОРТ ФІЗИКО-ХІМІЧНИХ ПОКАЗНИКІВ ПРИРОДНОГО ГАЗУ №300 | [13 empty] | Маршрут №300
АТ "Укртрансгаз" | [13 empty] | за __квітень__місяць 2021 року | [9 empty] | ЕІС код 56ZIPLVI 1103040М
Вимірювальна хіміко-аналітична лабораторія | [6 empty] | по фізичній точці входу/виходу газотранспортної системи ПСГ Дашава Відбір
Дашавського ВУПЗГ | [6 empty] | переданого Дашавським ВУ ПЗГ АТ "Укртрансгаз" та прийнятого ТОВ "Оператор газотранспортної системи України"
Свідоцтво № РЛ 049/19 чинне до 30 травня 2024р.
видане 31 травня 2019р. | [6 empty] | за період з 07:00 01.04.2021р. по 07:00 01.05.2021р.
Число місяця | Компонентний склад, % мол. | [11 empty] | Фізико-хімічні показники газу обчислені на основі компонентного складу, 101,325 кПа | [10 empty] | Температура точки роси вологи (при робочому тиску), °С | Температура точки роси вологи (Р = 3.92 МПа), °С | Температура точки роси вуглеводнів, °С | Масова концентрація сірководню, г/м3 | Масова концентрація меркаптанової сірки, г/м3 | Маса механічних домішок, г/м3
[13 empty] | Густина абсолютна, кг/м3,при 20 ºС | Густина відносна | Температура вимірювання/згоряння при 20/25°С
| метан, С1 | етан, С2 | пропан, С3 | ізо-бутан, і-С4 | н-бутан, н-С4 | нео-пентан, нео-С5 | ізо-пентан, і-С5 | н-пентан, н-С5 | гексани та вищі, С6+ | кисень, О2 | азот, N2 | діоксид вуглецю, CО2 |  |  | Теплота згоряння нижча |  |  | Теплота згоряння вища |  |  | Число Воббе вище
[15 empty] | ккал/м3 | МДж/м3 | кВт⋅год/м3 | ккал/м3 | МДж/м3 | кВт⋅год/м3 | ккал/м3 | МДж/м3 | кВт⋅год/м3
1 | 93.1579 | 3.4648 | 0.9285 | 0.1181 | 0.1509 | 0.0024 | 0.033 | 0.0261 | 0.0183 | 0.0053 | 1.1513 | 0.9434 | 0.7229 | 0.6002 | 8219.1651 | 34.412 | 9.5589 | 9105.0446 | 38.121 | 10.5892 | 11752.6514 | 49.206 | 13.6683 | -11.7 | -11.1 | -7.4
2 | 92.9913 | 3.5475 | 0.9546 | 0.1216 | 0.1575 | 0.0018 | 0.0345 | 0.0277 | 0.0245 | 0.0049 | 1.1674 | 0.9667 | 0.7245 | 0.6015 | 8228.9578 | 34.453 | 9.5703 | 9115.3149 | 38.164 | 10.6011 | 11753.129 | 49.208 | 13.6689 | -11.9 | -11.3 | -7.6
3 | [14 empty] | 8228.9578 | 34.453 | 9.5703 | 9115.3149 | 38.164 | 10.6011 | 11753.129 | 49.208 | 13.6689
4 | [14 empty] | 8228.9578 | 34.453 | 9.5703 | 9115.3149 | 38.164 | 10.6011 | 11753.129 | 49.208 | 13.6689
5 | 93.0656 | 3.5113 | 0.9435 | 0.1168 | 0.1486 | 0.0027 | 0.0341 | 0.0273 | 0.0249 | 0.0048 | 1.1629 | 0.9575 | 0.7238 | 0.6009 | 8223.942 | 34.432 | 9.5644 | 9110.2992 | 38.143 | 10.5953 | 11752.1737 | 49.204 | 13.6678 | -13 | -12.5 | -9.3
6 | 93.0134 | 3.5274 | 0.9473 | 0.1221 | 0.1565 | 0.0016 | 0.0345 | 0.0272 | 0.0266 | 0.0055 | 1.1731 | 0.9648 | 0.7243 | 0.6014 | 8226.8082 | 34.444 | 9.5678 | 9113.1653 | 38.155 | 10.5986 | 11751.4571 | 49.201 | 13.6669 | 14.7 | -13.9 | -10.8
7 | 92.9588 | 3.5612 | 0.9531 | 0.1232 | 0.1566 | 0.0031 | 0.0345 | 0.0278 | 0.0231 | 0.0053 | 1.179 | 0.9743 | 0.7247 | 0.6017 | 8228.2413 | 34.45 | 9.5694 | 9114.3595 | 38.16 | 10.6 | 11750.2629 | 49.196 | 13.6656 | -14.5 | -13.6 | -10.3 | <0,0001 | <0,0002 | не виявлено
8 | 92.9633 | 3.5468 | 0.9556 | 0.1234 | 0.1578 | 0.003 | 0.0356 | 0.0292 | 0.0325 | 0.0048 | 1.1744 | 0.9736 | 0.725 | 0.6019 | 8231.8239 | 34.465 | 9.5736 | 9118.4199 | 38.177 | 10.6047 | 11753.129 | 49.208 | 13.6689 | -13.8 | -12.9 | -9.9
9 | 93.0618 | 3.5016 | 0.9378 | 0.1213 | 0.1552 | 0.0021 | 0.0339 | 0.0276 | 0.026 | 0.005 | 1.1681 | 0.9596 | 0.7239 | 0.601 | 8224.4197 | 34.434 | 9.565 | 9110.538 | 38.144 | 10.5956 | 11751.4571 | 49.201 | 13.6669 | -11.8 | -10.7 | -8
10 | [14 empty] | 8224.4197 | 34.434 | 9.565 | 9110.538 | 38.144 | 10.5956 | 11751.4571 | 49.201 | 13.6669
11 | [14 empty] | 8224.4197 | 34.434 | 9.565 | 9110.538 | 38.144 | 10.5956 | 11751.4571 | 49.201 | 13.6669
12 | [14 empty] | 8224.4197 | 34.434 | 9.565 | 9110.538 | 38.144 | 10.5956 | 11751.4571 | 49.201 | 13.6669
13 | [14 empty] | 8224.4197 | 34.434 | 9.565 | 9110.538 | 38.144 | 10.5956 | 11751.4571 | 49.201 | 13.6669
14 | [14 empty] | 8224.4197 | 34.434 | 9.565 | 9110.538 | 38.144 | 10.5956 | 11751.4571 | 49.201 | 13.6669
15 | [14 empty] | 8224.4197 | 34.434 | 9.565 | 9110.538 | 38.144 | 10.5956 | 11751.4571 | 49.201 | 13.6669
16 | [14 empty] | 8224.4197 | 34.434 | 9.565 | 9110.538 | 38.144 | 10.5956 | 11751.4571 | 49.201 | 13.6669
17 | [14 empty] | 8224.4197 | 34.434 | 9.565 | 9110.538 | 38.144 | 10.5956 | 11751.4571 | 49.201 | 13.6669
18 | [14 empty] | 8224.4197 | 34.434 | 9.565 | 9110.538 | 38.144 | 10.5956 | 11751.4571 | 49.201 | 13.6669
19 | [14 empty] | 8224.4197 | 34.434 | 9.565 | 9110.538 | 38.144 | 10.5956 | 11751.4571 | 49.201 | 13.6669
20 | [14 empty] | 8224.4197 | 34.434 | 9.565 | 9110.538 | 38.144 | 10.5956 | 11751.4571 | 49.201 | 13.6669
21 | [14 empty] | 8224.4197 | 34.434 | 9.565 | 9110.538 | 38.144 | 10.5956 | 11751.4571 | 49.201 | 13.6669
22 | [14 empty] | 8224.4197 | 34.434 | 9.565 | 9110.538 | 38.144 | 10.5956 | 11751.4571 | 49.201 | 13.6669
23 | [14 empty] | 8224.4197 | 34.434 | 9.565 | 9110.538 | 38.144 | 10.5956 | 11751.4571 | 49.201 | 13.6669
24 | [14 empty] | 8224.4197 | 34.434 | 9.565 | 9110.538 | 38.144 | 10.5956 | 11751.4571 | 49.201 | 13.6669
25 | [14 empty] | 8224.4197 | 34.434 | 9.565 | 9110.538 | 38.144 | 10.5956 | 11751.4571 | 49.201 | 13.6669
26 | [14 empty] | 8224.4197 | 34.434 | 9.565 | 9110.538 | 38.144 | 10.5956 | 11751.4571 | 49.201 | 13.6669
27 | [14 empty] | 8224.4197 | 34.434 | 9.565 | 9110.538 | 38.144 | 10.5956 | 11751.4571 | 49.201 | 13.6669
28 | [14 empty] | 8224.4197 | 34.434 | 9.565 | 9110.538 | 38.144 | 10.5956 | 11751.4571 | 49.201 | 13.6669
29 | [14 empty] | 8224.4197 | 34.434 | 9.565 | 9110.538 | 38.144 | 10.5956 | 11751.4571 | 49.201 | 13.6669
30 | [14 empty] | 8224.4197 | 34.434 | 9.565 | 9110.538 | 38.144 | 10.5956 | 11751.4571 | 49.201 | 13.6669
31
Рівень одоризації відповідає чинним нормативним документам | [14 empty] | 8226.4738 | 34.4426 | 9.5674 | 9112.7115 | 38.1531 | 10.5981
Середньозважене значення теплоти згоряння:
|  |  | Начальник Дашавського ВУПЗГ | [7 empty] | Цап'як А.М. | [10 empty] | 2021-05-04
[11 empty] | прізвище | [6 empty] | підпис |  |  |  | дата
|  |  | Хімік | [7 empty] | Гойсак О.П. | [10 empty] | 2021-05-04
[11 empty] | прізвище | [6 empty] | підпис |  |  |  | дата
|  |  | Провідний диспетчер з транспортування газу | [7 empty] | Гук П.М. | [10 empty] | 2021-05-04
[11 empty] | прізвище | [6 empty] | підпис |  |  |  | дата

## додаток
Додаток до Паспорту фізико-хімічних показників природного газу. Маршрут №300
Область | ГРС, прямий споживач | Cередньозважене значення вищої теплоти згоряння
|  | ккал/м³ | МДж/м³ | кВт*год./м³
Маршрут №300 |  | 9112.7115 | 38.1531 | 10.5981
Начальник Дашавського ВУПЗГ |  | Цап'як А.М. |  |  | 2021-05-04
|  | прізвище |  | підпис | дата
Хімік |  | Гойсак О.П. |  |  | 2021-05-04
|  | прізвище |  | підпис | дата
Провідний диспетчер з транспортування газу |  | Гук П.М. |  |  | 2021-05-04
|  | прізвище |  | підпис | дата