## паспорт
[10 empty] | ПАСПОРТ ФІЗИКО-ХІМІЧНИХ ПОКАЗНИКІВ ПРИРОДНОГО ГАЗУ №319 | [13 empty] | Маршрут №319
АТ "Укртрансгаз" | [13 empty] | за ___квітень__________місяць 2021 року | [9 empty] | ЕІС код 56ZOPLVI11056809
Вимірювальна хіміко-аналітична лабораторія | [6 empty] | по фізичній точці входу/виходу газотранспортної системи ПСГ Б.-Волиця (1400) Закачка
Угерського ВВР і СП | [6 empty] | переданого ТОВ "Оператор газотранспортної системи України" та прийнятого Стрийським ВУ ПЗГ АТ "Укртрансгаз"
Свідоцтво № РЛ 061/19 чинне до 30.01.2023 р.
видане 07.08.2019 р. | [6 empty] | за період з 07:00 01.04.2021р. по 07:00 01.05.2021р.
Число місяця | Компонентний склад, % мол. | [11 empty] | Фізико-хімічні показники газу обчислені на основі компонентного складу, 101,325 кПа | [10 empty] | Температура точки роси вологи (при робочому тиску), °С | Температура точки роси вологи (Р = 3.92 МПа), °С | Температура точки роси вуглеводнів, °С | Масова концентрація сірководню, г/м3 | Масова концентрація меркаптанової сірки, г/м3 | Маса механічних домішок, г/м3
[13 empty] | Густина абсолютна, кг/м3,при 20 ºС | Густина відносна | Температура вимірювання/згоряння при 20/25°С
| метан, С1 | етан, С2 | пропан, С3 | ізо-бутан, і-С4 | н-бутан, н-С4 | нео-пентан, нео-С5 | ізо-пентан, і-С5 | н-пентан, н-С5 | гексани та вищі, С6+ | кисень, О2 | азот, N2 | діоксид вуглецю, CО2 |  |  | Теплота згоряння нижча |  |  | Теплота згоряння вища |  |  | Число Воббе вище
[15 empty] | ккал/м3 | МДж/м3 | кВт⋅год/м3 | ккал/м3 | МДж/м3 | кВт⋅год/м3 | ккал/м3 | МДж/м3 | кВт⋅год/м3
1
2
3
4
5
6
7
8
9
10
11
12
13
14
15
16
17
18
19
20
21
22
23
24
25
26
27
28
29
30 | 92.0929 | 3.9137 | 1.0326 | 0.1265 | 0.1662 | 0.0028 | 0.0407 | 0.0334 | 0.0514 | 0.0058 | 1.2983 | 1.2357 | 0.7327 | 0.6083 | 8243.5274 | 34.514 | 9.5872 | 9129.8845 | 38.225 | 10.6181 | 11705.8376 | 49.01 | 13.6139
31
Рівень одоризації відповідає чинним нормативним документам | [14 empty] | 8243.5274 | 34.514 | 9.5872 | 9129.8845 | 38.225 | 10.6181
Середньозважене значення теплоти згоряння:
| Начальник Угерського ВВР і СП | [8 empty] | Павлів В.І. | [11 empty] | 2021-05-05
[11 empty] | прізвище | [6 empty] | підпис |  |  |  | дата
| Начальник ХАЛ | [8 empty] | Садовська А.Я. | [11 empty] | 2021-05-05
[11 empty] | прізвище | [6 empty] | підпис |  |  |  | дата

## додаток
Додаток до Паспорту фізико-хімічних показників природного газу. Маршрут №319
Область | ГРС, прямий споживач | Cередньозважене значення вищої теплоти згоряння
|  | ккал/м³ | МДж/м³ | кВт*год./м³
Маршрут №319 |  | 9129.8845 | 38.225 | 10.6181
Начальник Угерського ВВР і СП |  | Павлів В.І. |  |  | .05.2021
|  | прізвище |  | підпис | дата
Начальник ХАЛ |  | Садовська А.Я. |  |  | .05.2021
|  | прізвище |  | підпис | дата